## ŪKT
MATERIĀLU UN BŪVDARBU APJOMU SARAKSTS
SAIMNIECISKĀS KANALIZĀCIJAS SISTĒMAS IZBŪVEI
Nr.p.k. | Veicamais darbs | Mērvienība | Skaits | Piezīmes
Kanalizācija K1 (tai skaitā montāža)
1 | PP kanalizācijas uzmavu caurule, Dn110 T8 | m | 27.3
2 | PP kanalizācijas uzmavu caurule, Dn160 T8 | m | 67.1
3 | Aizsargčaulas akas sienā Dn110 montāža | gab | 1 | aka K1-8
4 | Aizsargčaulas akas sienā Dn160 montāža | gab | 2 | akas K1-1, K1-9
5 | Plastmasas kanalizācijas skataka Dn400/315 komplektā ar pamatni, pieslēgumu veidgabaliem, augstuma regulēšanas cauruli, manžeti, ar slēdzamu vāku ar blīvi, bez vent. atvērumiem, slodzei 40t; H=0,50-0,99 m , t.sk vāks | kpl | 1 | aka K1-7
6 | Plastmasas kanalizācijas skataka Dn400/315 komplektā ar pamatni, pieslēgumu veidgabaliem, augstuma regulēšanas cauruli, manžeti, ar slēdzamu vāku ar blīvi, bez vent. atvērumiem, slodzei 40t; H=1,00-1,49 m , t.sk vāks | kpl | 5 | aka K1-2, K1-6, K1-10, K1-11, K1-12
7 | Plastmasas kanalizācijas skataka Dn400/315 komplektā ar pamatni, pieslēgumu veidgabaliem, augstuma regulēšanas cauruli, manžeti, ar slēdzamu vāku ar blīvi, bez vent. atvērumiem, slodzei 40t; H=1,50-1,99 m , t.sk vāks | kpl | 1 | aka K1-3
8 | Esošo kanalizācijas vadu demontāža | m | 35
9 | Esošās izsmeļamās bedres atsūknēšana, demontāža | kpl | 10
10 | Esošās akas apakšejās daļas atsūknēšana, liekās daļas aizbēršana, teknes izbetonēšana | kpl | 1 | aka K1-8
11 | Šķērsojumi ar esošajām, turpmāk ekspluatācijā izmantojamām, kabeļu komunikācijām (zemsprieguma elektrokabelis) | gab. | 1
12 | Šķērsojumi ar esošajām, turpmāk ekspluatācijā izmantojamām, kabeļu komunikācijām (sakaru kabelis) | gab. | 2
13 | Šķērsojumi ar esošajām, turpmāk ekspluatācijā izmantojamām komunikācijām (esošs ūdensvads d32mm) | gab. | 3
14 | Pieslēgums pie esošās kanalizācijas akas | vieta | 3 | aka K1-1, K1-8 un K1-9
15 | Pieslēgums pie esošiem saimnieciskās kanalizācijas izvadiem (no ēkas), pārtverot tos | vieta | 7
16 | Esošo koku nociršana | gab | 3
17 | Gruntsūdens līmeņa pazemināšana ar adatfiltriem rakšanas zonā | kpl | 1 | ja nepieciešams (precizēt būvdarbu gaitā)
18 | Kanalizācijas sistēmas TV inspekcija, atskaite, grafiks, t.sk visi ar to saistītie darbi | kpl | 1
19 | Citi neuzskaitītie papildus materiāli K1 sistēmai | kpl | 1
Grunts darbi K1 tīklu zonā
1 | Tranšeju un būvbedru rakšana, ietverot grunts izvešanu uz atbērtni un visi ar to saistītie darbi | m3 | 234
2 | Smilts, no jauna pievesta (drenējoša Kf> 1m/dn) pamatnes ierīkošana zem K1 cauruļvadiem, akām un apbēruma veidošana virs cauruļvadiem 0,3m, ietverot noblīvēšanu | m3 | 85
3 | Grunts tranšeju aizbēršanai (smilts, mālsmilts; drenējoša Kf> 1m/dn; sablīvējama, bes organikas piejaukumiem,) ietverot būvbedru aizbēršanu, kā arī grunts noblīvēšanu pa slāņiem tranšejas platumā 1,5 m | m3 | 149
4 | Grants seguma atjaunošana | m2 | 25
5 | Zālāja seguma atjaunošana | m2 | 122