## Kopt a
APSTIPRINU
(pasūtītāja paraksts un tā atsifrējums)
Z.v.
____________.gada____.____________
Būvniecības koptāme
Attiecināmās izmaksas
Būves nosaukums: | Daudzdzīvokļu dzīvojamās mājas, Kastaņu ielā 2A, Jelgavā vienkāršotas fasādes atjaunošana
Objekta nosaukums: | Daudzdzīvokļu dzīvojamās mājas, Kastaņu ielā 2A, Jelgavā vienkāršotas fasādes atjaunošana
Objekta adrese: | Kastaņu iela 2A, Jelgava
Pasūtījuma Nr:
Nr. P.k. | Objekta nosaukums | Objekta izmaksas (EUR)
1 | Daudzdzīvokļu dzīvojamās mājas, Kastaņu ielā 2A, Jelgavā vienkāršotas fasādes atjaunošana | 0
| Kopā: | 0
PVN (21%) |  | 0
Sastādīja
(paraksts un tā atšifrējums, datums)
Sertifikāta Nr.
Tāme sastādīta

## Kops a
Kopsavilkuma aprēķini pa darbu veidiem vai konstruktīvo elementu veidiem
(darba veids vai konstruktīvā elementa nosaukums)
Attiecināmās izmaksas
Būves nosaukums: |  |  | Daudzdzīvokļu dzīvojamās mājas, Kastaņu ielā 2A, Jelgavā vienkāršotas fasādes atjaunošana
Objekta nosaukums: |  |  | Daudzdzīvokļu dzīvojamās mājas, Kastaņu ielā 2A, Jelgavā vienkāršotas fasādes atjaunošana
Objekta adrese: |  |  | Kastaņu iela 2A, Jelgava
Pasūtījuma Nr. |  |  | 0
|  | Par kopejo summu, EUR | 0
|  | Kopējā darbietilpība, c/h | 0
Nr.p.k. | kods; tāmes Nr: | Darba veids vai konstruktīvā elementa nosaukums |  | Tāmes izmaksas (EUR) | Tai skaitā |  |  | Darbietilpība (c/h)
[5 empty] | darba alga (EUR) | materiāli (EUR) | mehānismi (EUR)
0 | 0 | Ieejas mezgla atjaunošana |  | 0 | 0 | 0 | 0 | 0
0 | 0 | Jumta atjaunošana |  | 0 | 0 | 0 | 0 | 0
0 | 0 | Siltināšanas un apdares darbi |  | 0 | 0 | 0 | 0 | 0
0 | 0 | Pagraba griestu atjaunošanas darbi |  | 0 | 0 | 0 | 0 | 0
0 | 0 | Logu un durvju maiņa |  | 0 | 0 | 0 | 0 | 0
0 | 0 | Iekšējie apdares darbi |  | 0 | 0 | 0 | 0 | 0
0 | 0 | Ventilācijas atjaunošanas darbi |  | 0 | 0 | 0 | 0 | 0
0 | 0 | Ūdensapgādes un kanalizācijas sistēmas atjaunošana |  | 0 | 0 | 0 | 0 | 0
0 | 0 | Apkures sistēmas atjaunošana |  | 0 | 0 | 0 | 0 | 0
Kopā |  |  |  | 0 | 0 | 0 | 0 | 0
Virsizdevumi |  |  |  | 0
t.sk.darba aizsardzība |  |  |  | 0
Peļņa |  |  |  | 0
Pavisam kopā |  |  |  | 0
Sastādīja
(paraksts un tā atšifrējums, datums)
Tāme sastādīta
Pārbaudīja
(paraksts un tā atšifrējums, datums)
Sertifikāta Nr.

## 1a
|  | Lokālā tāme Nr. | 0
Ieejas mezgla atjaunošana
(darba veids vai konstruktīvā elementa nosaukums)
Attiecināmās izmaksas
|  | Būves nosaukums: | Daudzdzīvokļu dzīvojamās mājas, Kastaņu ielā 2A, Jelgavā vienkāršotas fasādes atjaunošana
|  | Objekta nosaukums: | Daudzdzīvokļu dzīvojamās mājas, Kastaņu ielā 2A, Jelgavā vienkāršotas fasādes atjaunošana
|  | Objekta adrese: | Kastaņu iela 2A, Jelgava
|  | Pasūtījuma Nr. | 0
Tāme sastādīta 2020. gada tirgus cenās, pamatojoties uz projekta rasējumiem, Energoauditu un Pasūtītāja vēlmēm | [8 empty] | Tāmes izmaksas EUR |  |  |  | 0
Tāme sastādīta
Nr.p.k. | Kods | Darba nosaukums | Mērvienība | Daudzums | Vienības izmaksas | [5 empty] | Kopā uz visu apjomu
[5 empty] | Laika norma (c/h) | Darba samaksas likme (EUR/h) | Darba alga (EUR) | Būvizstrādājumi (EUR) | Mehānismi (EUR) | Kopā (EUR) | Laika norma (c/h) | Darba alga (EUR) | Būvizstrādājumi (EUR) | Mehānismi (EUR) | Kopā (EUR)
|  | Demontāžas darbi | [7 empty] | 0 | 0 | 0 | 0 | 0 | 0
1 |  | Jumtiņa esošā seguma demontāža ieskaitot pieslēguma elementus, notekas un teknes | m2 | 21.2 |  |  | 0 |  |  | 0 | 0 | 0 | 0 | 0 | 0
2 |  | Jumtiņa dzelzsbetona paneļu izdrupušo betonu nokalšana, atsegto stiegrojumu attīrīt no korozijas, astrādāt ar pretkorozijas līdzekli un aizsegt ar remonta sastāvu | m2 | 7.5 |  |  | 0 |  |  | 0 | 0 | 0 | 0 | 0 | 0
|  | Jumtiņa atjaunošana no apakšās |  |  |  |  | 0 |  |  | 0 | 0 | 0 | 0 | 0 | 0
1 |  | Ieejas jumtiņa betona virsmas gruntēšana | m2 | 21.2 |  |  | 0 |  |  | 0 | 0 | 0 | 0 | 0 | 0
2 |  | Jumtiņa virsmas no apakšas un malām armēšana ar stikla šķiedras sietu | m2 | 21.2 |  |  | 0 |  |  | 0 | 0 | 0 | 0 | 0 | 0
3 |  | stiklašķiedras siets Baumit Startex 160g/m2 (Baumit vai ekvivalents) | m2 | 26.5 |  |  | 0 |  |  | 0 | 0 | 0 | 0 | 0 | 0
4 |  | līmjava Baumit ProContact (Baumit vai ekvivalents) | kg | 106 |  |  | 0 |  |  | 0 | 0 | 0 | 0 | 0 | 0
5 |  | palīgmateriāli (līmlentes, stūra līstes) | kompl | 1 |  |  | 0 |  |  | 0 | 0 | 0 | 0 | 0 | 0
6 |  | zemapmetuma grunts Baumit UniPrimer (Baumit vai ekvivalents) | kg | 5.3 |  |  | 0 |  |  | 0 | 0 | 0 | 0 | 0 | 0
7 |  | Dekoratīvā apmetumu iestrāde virsmai | m2 | 21.2 |  |  | 0 |  |  | 0 | 0 | 0 | 0 | 0 | 0
8 |  | dekoratīvais apmetums Baumit EdelPutz Spezial Natur 2.0 mm (Baumit vai ekvivalents) | kg | 84.8 |  |  | 0 |  |  | 0 | 0 | 0 | 0 | 0 | 0
9 |  | palīgmateriāli (līmlentes) | kompl | 1 |  |  | 0 |  |  | 0 | 0 | 0 | 0 | 0 | 0
10 |  | Virsmas gruntēšana un krāsošana | m2 | 21.2 |  |  | 0 |  |  | 0 | 0 | 0 | 0 | 0 | 0
11 |  | krāsa tonēta Baumit SilikatColor (Baumit vai ekvivalents) (krāsu saskaņojot ar pasūtītāju) | l | 11.45 |  |  | 0 |  |  | 0 | 0 | 0 | 0 | 0 | 0
12 |  | palīgmateriāli (līmlentes) | kompl | 1 |  |  | 0 |  |  | 0 | 0 | 0 | 0 | 0 | 0
|  | Jumtiņa seguma atjaunošana |  |  |  |  | 0 |  |  | 0 | 0 | 0 | 0 | 0 | 0
1 |  | Jumta seguma ieklāšana jumtiņām | m2 | 21.2 |  |  | 0 |  |  | 0 | 0 | 0 | 0 | 0 | 0
2 |  | TECHNONICOL Bikroelast EPP 3.0 uzkaus.ruber apakšklājs (TECHNONICOL vai ekvivalents) | m2 | 26.5 |  |  | 0 |  |  | 0 | 0 | 0 | 0 | 0 | 0
3 |  | TECHNONICOL Unifleks EKP 5.0 uzkaus.ruber virsklājs (TECHNONICOL vai ekvivalents) | m2 | 26.5 |  |  | 0 |  |  | 0 | 0 | 0 | 0 | 0 | 0
4 |  | palīgmateriāli (gāze, dībeļi, diegi šuvēm) | kompl | 1 |  |  | 0 |  |  | 0 | 0 | 0 | 0 | 0 | 0
5 |  | Skārda elementu ieklāšana | m | 39.2 |  |  | 0 |  |  | 0 | 0 | 0 | 0 | 0 | 0
6 |  | skārds ar PE pārklājumu (vai ekvivalents) | m | 43.12 |  |  | 0 |  |  | 0 | 0 | 0 | 0 | 0 | 0
7 |  | palīgmateriāli | kompl | 1 |  |  | 0 |  |  | 0 | 0 | 0 | 0 | 0 | 0
8 |  | Lietus ūdens tekņu un notekas izbūve jumtiņam | m | 25.28 |  |  | 0 |  |  | 0 | 0 | 0 | 0 | 0 | 0
9 |  | skārda ar PE pārklājumu, apaļa šķērsgriezuma tekne un noteka D100 (vai ekvivalents) | m | 29.07 |  |  | 0 |  |  | 0 | 0 | 0 | 0 | 0 | 0
10 |  | stiprinājuma elementi | kompl. | 1 |  |  | 0 |  |  | 0 | 0 | 0 | 0 | 0 | 0
|  | Dažādi darbi |  |  |  |  | 0 |  |  | 0 | 0 | 0 | 0 | 0 | 0
1 |  | Esošā lieveņa laukuma attīrīšana, nomazgāšana ar augstspiediena mazgātāju | m2 | 14.1 |  |  | 0 |  |  | 0 | 0 | 0 | 0 | 0 | 0
2 |  | Esošā lieveņa laukuma remonts, virsmas līdzīnāšana | m2 | 14.1 |  |  | 0 |  |  | 0 | 0 | 0 | 0 | 0 | 0
3 |  | Esošā lieveņa laukuma virsmai izveidot Hyperdesmo (vai ekvivalents) pārklājumu starp kārtām iestrādājot smalkās kvarca smilts pretslīdes klājuma izveidošanai | m2 | 14.1 |  |  | 0 |  |  | 0 | 0 | 0 | 0 | 0 | 0
4 |  | Esošā lieveņu metāla cauruļveida statņu atjaunošana (attīrīšana, pretrūsas apstrāde, krāsošana) un piestiprināšana | kompl. | 4 |  |  | 0 |  |  | 0 | 0 | 0 | 0 | 0 | 0
Tiešās izmaksas kopā, t. sk. darba devēja sociālais nodoklis 24.09% | [10 empty] | 0 | 0 | 0 | 0 | 0
Sastādīja |  | 0
(paraksts un tā atšifrējums, datums)
Tāme sastādīta
Pārbaudīja |  | 0
(paraksts un tā atšifrējums, datums)
Sertifikāta Nr |  | 0

## 2a
|  | Lokālā tāme Nr. | 0
Jumta atjaunošana
(darba veids vai konstruktīvā elementa nosaukums)
Attiecināmās izmaksas
|  | Būves nosaukums: | Daudzdzīvokļu dzīvojamās mājas, Kastaņu ielā 2A, Jelgavā vienkāršotas fasādes atjaunošana
|  | Objekta nosaukums: | Daudzdzīvokļu dzīvojamās mājas, Kastaņu ielā 2A, Jelgavā vienkāršotas fasādes atjaunošana
|  | Objekta adrese: | Kastaņu iela 2A, Jelgava
|  | Pasūtījuma Nr. | 0
Tāme sastādīta 2020. gada tirgus cenās, pamatojoties uz projekta rasējumiem, Energoauditu un Pasūtītāja vēlmēm | [8 empty] | Tāmes izmaksas EUR |  |  |  | 0
Tāme sastādīta
Nr.p.k. | Kods | Darba nosaukums | Mērvienība | Daudzums | Vienības izmaksas | [5 empty] | Kopā uz visu apjomu
[5 empty] | Laika norma (c/h) | Darba samaksas likme (EUR/h) | Darba alga (EUR) | Būvizstrādājumi (EUR) | Mehānismi (EUR) | Kopā (EUR) | Laika norma (c/h) | Darba alga (EUR) | Būvizstrādājumi (EUR) | Mehānismi (EUR) | Kopā (EUR)
|  | Demontāžas darbi | [7 empty] | 0 | 0 | 0 | 0 | 0 | 0
1 |  | Esošā jumta seguma un bojāto pieslēguma vietas demontāža, virsmas attīrīšana | m2 | 736.15 |  |  | 0 |  |  | 0 | 0 | 0 | 0 | 0 | 0
2 |  | Jumta seguma mazgāšana ar augstspiediena mazgātāju | m2 | 736.15 |  |  | 0 |  |  | 0 | 0 | 0 | 0 | 0 | 0
3 |  | Jumta skārda elementu demontāža | m2 | 82.66 |  |  | 0 |  |  | 0 | 0 | 0 | 0 | 0 | 0
4 |  | Tehnisko bēniņu attīrīšana no būvgružiem izlīdzinot esošo izdedžu klājumu | m2 | 736.15 |  |  | 0 |  |  | 0 | 0 | 0 | 0 | 0 | 0
5 |  | Jumta pārsegumā atvērumu izveidošana bēniņu siltināšanai un atvērumu aizbētonēšana ventilācijas izvadu ierīkošana. Aeratoru ierīkošana atbilstoši AR-16 | gab | 28 |  |  | 0 |  |  | 0 | 0 | 0 | 0 | 0 | 0
6 |  | Bēniņu un jumta lūkas demontāža | gab | 8 |  |  | 0 |  |  | 0 | 0 | 0 | 0 | 0 | 0
7 |  | Televīzijas antenu sakārtošana uz ēkas jumta un fasādes, pēc nepieicešamības demontējot tos | gab | 7 |  |  | 0 |  |  | 0 | 0 | 0 | 0 | 0 | 0
8 |  | Materiālu celšana uz un no ēkas | obj. | 1 |  |  | 0 |  |  | 0 | 0 | 0 | 0 | 0 | 0
|  | Jumta seguma atjaunošana |  |  |  |  | 0 |  |  | 0 | 0 | 0 | 0 | 0 | 0
1 |  | Impregnēta koka brusa 50 x 80 mm montāža parapeta slīpuma izveidošanai, solis līdz 500 mm, | m3 | 0.86 |  |  | 0 |  |  | 0 | 0 | 0 | 0 | 0 | 0
2 |  | impregnēts kokmateriāls 50x80 mm | m3 | 1.08 |  |  | 0 |  |  | 0 | 0 | 0 | 0 | 0 | 0
3 |  | stiprinājuma elementi | kompl | 1 |  |  | 0 |  |  | 0 | 0 | 0 | 0 | 0 | 0
4 |  | Mitrumizturīga finiera lokšņu apšuvums 9 mm parapetam | m2 | 119.03 |  |  | 0 |  |  | 0 | 0 | 0 | 0 | 0 | 0
5 |  | mitrumizturīga finiera loksne 9 mm (vai ekvivalents) | m2 | 136.88 |  |  | 0 |  |  | 0 | 0 | 0 | 0 | 0 | 0
6 |  | stiprinājuma elementi | kompl | 1 |  |  | 0 |  |  | 0 | 0 | 0 | 0 | 0 | 0
7 |  | Parapeta papildus siltināšana ar 50 mm akmens vati, stiprinot to | m2 | 37.7 |  |  | 0 |  |  | 0 | 0 | 0 | 0 | 0 | 0
8 |  | akmens vate (λd=0,036 W/m*K) 50mm (vai ekvivalents) | m2 | 43.36 |  |  | 0 |  |  | 0 | 0 | 0 | 0 | 0 | 0
9 |  | stiprinājuma elementi | kompl | 1 |  |  | 0 |  |  | 0 | 0 | 0 | 0 | 0 | 0
10 |  | Siltinājuma armēšana ar stikla šķiedras sietu | m2 | 37.7 |  |  | 0 |  |  | 0 | 0 | 0 | 0 | 0 | 0
11 |  | stiklašķiedras siets Baumit Startex 160g/m2 (Baumit vai ekvivalents) | m2 | 47.13 |  |  | 0 |  |  | 0 | 0 | 0 | 0 | 0 | 0
12 |  | līmjava Baumit ProContact (Baumit vai ekvivalents) | kg | 188.5 |  |  | 0 |  |  | 0 | 0 | 0 | 0 | 0 | 0
13 |  | palīgmateriāli (līmlentes, stūra līstes) | kompl | 1 |  |  | 0 |  |  | 0 | 0 | 0 | 0 | 0 | 0
14 |  | zemapmetuma grunts Baumit UniPrimer (Baumit vai ekvivalents) | kg | 9.43 |  |  | 0 |  |  | 0 | 0 | 0 | 0 | 0 | 0
15 |  | Dekoratīvā apmetumu iestrāde virsmai | m2 | 37.7 |  |  | 0 |  |  | 0 | 0 | 0 | 0 | 0 | 0
16 |  | dekoratīvais apmetums Baumit EdelPutz Spezial Natur 2.0 mm (Baumit vai ekvivalents) | kg | 150.8 |  |  | 0 |  |  | 0 | 0 | 0 | 0 | 0 | 0
17 |  | palīgmateriāli (līmlentes) | kompl | 1 |  |  | 0 |  |  | 0 | 0 | 0 | 0 | 0 | 0
18 |  | Virsmas gruntēšana un krāsošana | m2 | 37.7 |  |  | 0 |  |  | 0 | 0 | 0 | 0 | 0 | 0
19 |  | krāsa tonēta Baumit SilikatColor (Baumit vai ekvivalents) (krāsu saskaņojot ar pasūtītāju) | l | 20.36 |  |  | 0 |  |  | 0 | 0 | 0 | 0 | 0 | 0
20 |  | palīgmateriāli (līmlentes) | kompl | 1 |  |  | 0 |  |  | 0 | 0 | 0 | 0 | 0 | 0
21 |  | Jumta seguma ieklāšana ieskaitot parapeta virsmu | m2 | 905.97 |  |  | 0 |  |  | 0 | 0 | 0 | 0 | 0 | 0
22 |  | TEHNOELAST K-MS 170/4000 EPP uzkaus.ruber apakšklājs (TechnoNICOL vai ekvivalents) | m2 | 1132.46 |  |  | 0 |  |  | 0 | 0 | 0 | 0 | 0 | 0
23 |  | TEHNOELAST K-PS 170/5000 EKP uzkaus.ruber virsklājs (TechnoNICOL vai ekvivalents) | m2 | 1132.46 |  |  | 0 |  |  | 0 | 0 | 0 | 0 | 0 | 0
24 |  | palīgmateriāli (gāze, dībeļi, diegi šuvēm) | kompl | 1 |  |  | 0 |  |  | 0 | 0 | 0 | 0 | 0 | 0
25 |  | Skārda elementu ieklāšana parapetam | m2 | 109.33 |  |  | 0 |  |  | 0 | 0 | 0 | 0 | 0 | 0
26 |  | skārds ar PE pārklājumu (vai ekvivalents) | m2 | 125.73 |  |  | 0 |  |  | 0 | 0 | 0 | 0 | 0 | 0
27 |  | palīgmateriāli (silikons, mastika, skrūves) | kompl | 1 |  |  | 0 |  |  | 0 | 0 | 0 | 0 | 0 | 0
28 |  | Jumta drošības barjera izbūve | m | 167 |  |  | 0 |  |  | 0 | 0 | 0 | 0 | 0 | 0
|  | Pēdējā stāva pārseguma siltināšana |  |  |  |  | 0 |  |  | 0 | 0 | 0 | 0 | 0 | 0
1 |  | Tehniskajos bēniņos iebūvēt beramo akmens vati h=300mm | m2 | 736.15 |  |  | 0 |  |  | 0 | 0 | 0 | 0 | 0 | 0
2 |  | beramā akmens vate PAROC BLT9 300 mm (λ=0,041 W/(mK) vai ekvivalents | m3 | 265.01 |  |  | 0 |  |  | 0 | 0 | 0 | 0 | 0 | 0
|  | Dažādi darbi |  |  |  |  | 0 |  |  | 0 | 0 | 0 | 0 | 0 | 0
1 |  | Jumta lūkas OMEGA STN Termo EI30 (vai ekvivalents) iebūve, nodrošinot U=1,6 W/m2K | kompl | 4 |  |  | 0 |  |  | 0 | 0 | 0 | 0 | 0 | 0
2 |  | Apdares izbūve no iekšpuses pēc lūkas montāžas | m2 | 20 |  |  | 0 |  |  | 0 | 0 | 0 | 0 | 0 | 0
3 |  | Iekšējās lūkas atjaunošana pēc esošā izskata izbūvējot to no laminēta (mitrumizturīga) finiera uz jaunām enģēm ieskaitot slēdzienu un u.c.furnīturu | kompl | 4 |  |  | 0 |  |  | 0 | 0 | 0 | 0 | 0 | 0
4 |  | Esošās jumta kāpnes atjaunošana, gruntēšana un krāsošana | kompl | 4 |  |  | 0 |  |  | 0 | 0 | 0 | 0 | 0 | 0
Tiešās izmaksas kopā, t. sk. darba devēja sociālais nodoklis 24.09% | [10 empty] | 0 | 0 | 0 | 0 | 0
Sastādīja |  | 0
(paraksts un tā atšifrējums, datums)
Tāme sastādīta
Pārbaudīja |  | 0
(paraksts un tā atšifrējums, datums)
Sertifikāta Nr |  | 0

## 3a
|  | Lokālā tāme Nr. | 0
Siltināšanas un apdares darbi
(darba veids vai konstruktīvā elementa nosaukums)
Attiecināmās izmaksas
|  | Būves nosaukums: | Daudzdzīvokļu dzīvojamās mājas, Kastaņu ielā 2A, Jelgavā vienkāršotas fasādes atjaunošana
|  | Objekta nosaukums: | Daudzdzīvokļu dzīvojamās mājas, Kastaņu ielā 2A, Jelgavā vienkāršotas fasādes atjaunošana
|  | Objekta adrese: | Kastaņu iela 2A, Jelgava
|  | Pasūtījuma Nr. | 0
Tāme sastādīta 2020. gada tirgus cenās, pamatojoties uz projekta rasējumiem, Energoauditu un Pasūtītāja vēlmēm | [8 empty] | Tāmes izmaksas EUR |  |  |  | 0
Tāme sastādīta
Nr.p.k. | Kods | Darba nosaukums | Mērvienība | Daudzums | Vienības izmaksas | [5 empty] | Kopā uz visu apjomu
[5 empty] | Laika norma (c/h) | Darba samaksas likme (EUR/h) | Darba alga (EUR) | Būvizstrādājumi (EUR) | Mehānismi (EUR) | Kopā (EUR) | Laika norma (c/h) | Darba alga (EUR) | Būvizstrādājumi (EUR) | Mehānismi (EUR) | Kopā (EUR)
|  | Demontāžas un sagatavošanas darbi | [7 empty] | 0 | 0 | 0 | 0 | 0 | 0
1 |  | Sastatņu montāžā, demontāža, īre | obj. | 1 |  |  | 0 |  |  | 0 | 0 | 0 | 0 | 0 | 0
2 |  | Drošības tīkla (SCAFFOLD-NET 70 vai ekvivalents, fasādes aizsargsiets) uzstādīšana | obj. | 1 |  |  | 0 |  |  | 0 | 0 | 0 | 0 | 0 | 0
3 |  | Esošās apmalītes demontāža | m2 | 95.28 |  |  | 0 |  |  | 0 | 0 | 0 | 0 | 0 | 0
4 |  | Kabeļu sakārtošana uz fasādēm (kabeļu demontāža/atvīrzīšana no fasādes/montāža) | kompl. | 1 |  |  | 0 |  |  | 0 | 0 | 0 | 0 | 0 | 0
5 |  | Esošā cokola mazgāšana ar augstspiediena mazgātāju | m2 | 12 |  |  | 0 |  |  | 0 | 0 | 0 | 0 | 0 | 0
6 |  | Cokola virsmas apstrādāšana pret mikroorganismiem ar Baumit SanierLosung saskaņā ar ražotāja norādījumiem (vai ekvivalents) | m2 | 12 |  |  | 0 |  |  | 0 | 0 | 0 | 0 | 0 | 0
7 |  | Esošās pagraba dzelzsbetona gaismas šahtas demontāža | gab | 7 |  |  | 0 |  |  | 0 | 0 | 0 | 0 | 0 | 0
8 |  | Fasādes ķieģeļu virsmas labošana, atslāņojošo ķieģeļu demontāža, virsmas attīrīšana, gruntēšana un izlīdzināšana, izveidojot apmetuma kārtu, tajā iestrādājot ribicas sietu ar acs izmēriem apmēram 10 x 10 cm | m2 | 25 |  |  | 0 |  |  | 0 | 0 | 0 | 0 | 0 | 0
9 |  | Lodžijas esošās norobežojošas konstrukcijas demontāža ieskaitot esošo aizšuvumu | m2 | 259.2 |  |  | 0 |  |  | 0 | 0 | 0 | 0 | 0 | 0
10 |  | Lodžijās esošo starpsienu demontāža | m2 | 25.79 |  |  | 0 |  |  | 0 | 0 | 0 | 0 | 0 | 0
11 |  | Esošās starpailas konstrukcijas demontāža (t.i. metāla segums, dēļu klājs, esoša izolācija) | m2 | 143 |  |  | 0 |  |  | 0 | 0 | 0 | 0 | 0 | 0
12 |  | Esošās fasādes un ailas virsmas gruntēšana | m2 | 2060.47 |  |  | 0 |  |  | 0 | 0 | 0 | 0 | 0 | 0
13 |  | Esošās zibensaizsardzības zemējuma pretestības mērīšana | obj. | 1 |  |  | 0 |  |  | 0 | 0 | 0 | 0 | 0 | 0
14 |  | Esošās zibenaizsardzības pārnešana (demontāža) virs siltumziolācijas | obj. | 1 |  |  | 0 |  |  | 0 | 0 | 0 | 0 | 0 | 0
15 |  | Esošās elektrosadales skapja nobīde no fasādes | obj. | 1 |  |  | 0 |  |  | 0 | 0 | 0 | 0 | 0 | 0
16 |  | Tranšejas rakšana grunts maiņai | m3 | 177.86 |  |  | 0 |  |  | 0 | 0 | 0 | 0 | 0 | 0
17 |  | Esošā grunts iekraušana un izvēšana no objekta | m3 | 177.86 |  |  | 0 |  |  | 0 | 0 | 0 | 0 | 0 | 0
18 |  | Būvgružu savākšana, utilizācija | obj. | 1 |  |  | 0 |  |  | 0 | 0 | 0 | 0 | 0 | 0
|  | Mūrēšanas darbi |  |  |  |  | 0 |  |  | 0 | 0 | 0 | 0 | 0 | 0
1 |  | Pagraba logu ailas un ventilācijas atvērumu aizmūrēšana no gāzbetona blokiem 375mm biezumā saskaņā ar AR-2 | m2 | 8.61 |  |  | 0 |  |  | 0 | 0 | 0 | 0 | 0 | 0
2 |  | gāzbetona bloki Texoblock b=375mm (Texoblock vai ekvivalents) | m3 | 3.71 |  |  | 0 |  |  | 0 | 0 | 0 | 0 | 0 | 0
3 |  | gāzbetona TexoBLOCK līme (vai ekvivalents) | kg | 29.7 |  |  | 0 |  |  | 0 | 0 | 0 | 0 | 0 | 0
4 |  | Armatūra A-III, ø 8mm (vai ekvivalents) | kg | 3.96 |  |  | 0 |  |  | 0 | 0 | 0 | 0 | 0 | 0
5 |  | palīgmateriāli | kompl. | 1 |  |  | 0 |  |  | 0 | 0 | 0 | 0 | 0 | 0
6 |  | Lodžijas norobežojošas konstrukcijas izbūve saskaņā ar AR-13 | m2 | 259.2 |  |  | 0 |  |  | 0 | 0 | 0 | 0 | 0 | 0
7 |  | gāzbetona bloki Texoblock b=100mm (Texoblock vai ekvivalents) | m3 | 29.81 |  |  | 0 |  |  | 0 | 0 | 0 | 0 | 0 | 0
8 |  | gāzbetona TexoBLOCK līme (vai ekvivalents) | kg | 894.24 |  |  | 0 |  |  | 0 | 0 | 0 | 0 | 0 | 0
9 |  | Armatūra A-III, ø 8mm (vai ekvivalents) | kg | 119.23 |  |  | 0 |  |  | 0 | 0 | 0 | 0 | 0 | 0
10 |  | palīgmateriāli | kompl. | 1 |  |  | 0 |  |  | 0 | 0 | 0 | 0 | 0 | 0
|  | Starpailas izbūve |  |  |  |  | 0 |  |  | 0 | 0 | 0 | 0 | 0 | 0
1 |  | Tvaika izolācijas montāža starpailas konstrukcijām atbilstoši AR-12 | m2 | 143 |  |  | 0 |  |  | 0 | 0 | 0 | 0 | 0 | 0
2 |  | tvaika izolācijas plēve 200 mkr. (vai ekvivalents) | m2 | 171.6 |  |  | 0 |  |  | 0 | 0 | 0 | 0 | 0 | 0
3 |  | palīgmateriāli | kompl. | 1 |  |  | 0 |  |  | 0 | 0 | 0 | 0 | 0 | 0
4 |  | Siltumizolācijas montāža 200 mm biezumā starp esošo koka karkasu atbilstoši AR-12 | m2 | 143 |  |  | 0 |  |  | 0 | 0 | 0 | 0 | 0 | 0
5 |  | puscieta akmens vate (λd=0,036 W/m*K) 200mm | m2 | 157.3 |  |  | 0 |  |  | 0 | 0 | 0 | 0 | 0 | 0
6 |  | palīgmateriāli | kompl. | 1 |  |  | 0 |  |  | 0 | 0 | 0 | 0 | 0 | 0
7 |  | Koka brusu montžā atbilstoši AR-12 | m2 | 143 |  |  | 0 |  |  | 0 | 0 | 0 | 0 | 0 | 0
8 |  | impregnēts kokmateriāls 50x50 mm | m3 | 1.84 |  |  | 0 |  |  | 0 | 0 | 0 | 0 | 0 | 0
9 |  | stiprinājuma elementi | kompl | 1 |  |  | 0 |  |  | 0 | 0 | 0 | 0 | 0 | 0
10 |  | Mitrumizturīga saplāksni montžā atbilstoši AR-12 | m2 | 143 |  |  | 0 |  |  | 0 | 0 | 0 | 0 | 0 | 0
11 |  | mitrumizturīgs finieris (saplāksnis) 12 mm (vai ekvivalents) | m2 | 157.3 |  |  | 0 |  |  | 0 | 0 | 0 | 0 | 0 | 0
12 |  | stiprinājuma elementi | kompl | 1 |  |  | 0 |  |  | 0 | 0 | 0 | 0 | 0 | 0
|  | Cokola siltināšana pa perimetru |  |  |  |  | 0 |  |  | 0 | 0 | 0 | 0 | 0 | 0
1 |  | Vertikālās hidroizolācijas veidošana pamatu un cokola virsmai | m2 | 252.7 |  |  | 0 |  |  | 0 | 0 | 0 | 0 | 0 | 0
2 |  | Pamatu un cokola virsmas siltināšana ar putupolistirolu b=100mm uz līmjavas kārtas, papildus stiprinot ar dībeļiem | m2 | 252.7 |  |  | 0 |  |  | 0 | 0 | 0 | 0 | 0 | 0
3 |  | ekstrudētais putupolistirols (λd=0,037 W/m*K) 100mm vai ekvivalents | m2 | 277.97 |  |  | 0 |  |  | 0 | 0 | 0 | 0 | 0 | 0
4 |  | līmjava Baumit BituFix 2K (Baumit vai ekvivalents) | kg | 1642.55 |  |  | 0 |  |  | 0 | 0 | 0 | 0 | 0 | 0
5 |  | palīgmateriāli (dībeļi u.c.) | kompl | 1 |  |  | 0 |  |  | 0 | 0 | 0 | 0 | 0 | 0
6 |  | Siltinājuma armēšana ar stikla šķiedras sietu cokola virsmai | m2 | 98.08 |  |  | 0 |  |  | 0 | 0 | 0 | 0 | 0 | 0
7 |  | stiklašķiedras siets Baumit Startex 160g/m2 (Baumit vai ekvivalents) | m2 | 122.6 |  |  | 0 |  |  | 0 | 0 | 0 | 0 | 0 | 0
8 |  | līmjava Baumit ProContact (Baumit vai ekvivalents) | kg | 490.4 |  |  | 0 |  |  | 0 | 0 | 0 | 0 | 0 | 0
9 |  | palīgmateriāli (līmlentes, stūra līstes) | kompl | 1 |  |  | 0 |  |  | 0 | 0 | 0 | 0 | 0 | 0
10 |  | zemapmetuma grunts Baumit UniPrimer (Baumit vai ekvivalents) | kg | 24.52 |  |  | 0 |  |  | 0 | 0 | 0 | 0 | 0 | 0
11 |  | Dekoratīvā apmetumu iestrāde cokola virsmai | m2 | 98.08 |  |  | 0 |  |  | 0 | 0 | 0 | 0 | 0 | 0
12 |  | dekoratīvais apmetums Baumit EdelPutz Spezial Natur 2.0 mm (Baumit vai ekvivalents) | kg | 392.32 |  |  | 0 |  |  | 0 | 0 | 0 | 0 | 0 | 0
13 |  | palīgmateriāli (līmlentes) | kompl | 1 |  |  | 0 |  |  | 0 | 0 | 0 | 0 | 0 | 0
14 |  | Cokola virsmas gruntēšana un krāsošana | m2 | 98.08 |  |  | 0 |  |  | 0 | 0 | 0 | 0 | 0 | 0
15 |  | krāsa tonēta Baumit GranoporColor (Baumit vai ekvivalents) (krāsu saskaņojot ar pasūtītāju) | l | 52.96 |  |  | 0 |  |  | 0 | 0 | 0 | 0 | 0 | 0
16 |  | palīgmateriāli (līmlentes) | kompl | 1 |  |  | 0 |  |  | 0 | 0 | 0 | 0 | 0 | 0
|  | Fasādes siltināšana |  |  |  |  | 0 |  |  | 0 | 0 | 0 | 0 | 0 | 0
1 |  | Iebūvēt metāla cokola profillīsti | m | 154.1 |  |  | 0 |  |  | 0 | 0 | 0 | 0 | 0 | 0
2 |  | Ārsienas virsmas siltināšana ar fasādes siltumizolācijas plātnēm b=150mm uz līmjavas kārtas, papildus stiprinot ar dībeļiem | m2 | 1522.76 |  |  | 0 |  |  | 0 | 0 | 0 | 0 | 0 | 0
3 |  | akmens vate (λd=0,036 W/m*K) 150mm (vai ekvivalents) | m2 | 1675.04 |  |  | 0 |  |  | 0 | 0 | 0 | 0 | 0 | 0
4 |  | līmjava Baumit ProContact (Baumit vai ekvivalents) | kg | 9897.94 |  |  | 0 |  |  | 0 | 0 | 0 | 0 | 0 | 0
5 |  | palīgmateriāli (dībeļi u.c.) | kompl | 1 |  |  | 0 |  |  | 0 | 0 | 0 | 0 | 0 | 0
6 |  | Pilastru siltināšana ar fasādes siltumizolācijas plātnēm b=100 mm un b=50mm uz līmjavas kārtas, papildus stiprinot ar dībeļiem | m2 | 335.51 |  |  | 0 |  |  | 0 | 0 | 0 | 0 | 0 | 0
7 |  | akmens vate (λd=0,036 W/m*K) 100mm (vai ekvivalents) | m2 | 216.78 |  |  | 0 |  |  | 0 | 0 | 0 | 0 | 0 | 0
8 |  | akmens vate (λd=0,036 W/m*K) 50mm (vai ekvivalents) | m2 | 152.28 |  |  | 0 |  |  | 0 | 0 | 0 | 0 | 0 | 0
9 |  | līmjava Baumit ProContact (Baumit vai ekvivalents) | kg | 2180.82 |  |  | 0 |  |  | 0 | 0 | 0 | 0 | 0 | 0
10 |  | palīgmateriāli (dībeļi u.c.) | kompl | 1 |  |  | 0 |  |  | 0 | 0 | 0 | 0 | 0 | 0
11 |  | Siltinājuma armēšana ar stikla šķiedras sietu fasādes virsmai ieskaitot lodžijas norobežojošās konstrukcijas virsmu | m2 | 1858.27 |  |  | 0 |  |  | 0 | 0 | 0 | 0 | 0 | 0
12 |  | stiklašķiedras siets Baumit Startex 160g/m2 (Baumit vai ekvivalents) | m2 | 2322.84 |  |  | 0 |  |  | 0 | 0 | 0 | 0 | 0 | 0
13 |  | līmjava Baumit ProContact (Baumit vai ekvivalents) | kg | 9291.35 |  |  | 0 |  |  | 0 | 0 | 0 | 0 | 0 | 0
14 |  | EJOT profils 815 cokols plus vai ekvivalents | m | 169.51 |  |  | 0 |  |  | 0 | 0 | 0 | 0 | 0 | 0
15 |  | palīgmateriāli (līmlentes, stūra līstes) | kompl | 1 |  |  | 0 |  |  | 0 | 0 | 0 | 0 | 0 | 0
16 |  | zemapmetuma grunts Baumit UniPrimer (Baumit vai ekvivalents) | kg | 464.57 |  |  | 0 |  |  | 0 | 0 | 0 | 0 | 0 | 0
17 |  | Dekoratīvā apmetumu iestrāde fasādes virsmai ieskaitot lodžijas norobežojošās konstrukcijas virsmu | m2 | 1858.27 |  |  | 0 |  |  | 0 | 0 | 0 | 0 | 0 | 0
18 |  | dekoratīvais apmetums Baumit EdelPutz Spezial Natur 2.0 mm (Baumit vai ekvivalents) | kg | 7433.08 |  |  | 0 |  |  | 0 | 0 | 0 | 0 | 0 | 0
19 |  | palīgmateriāli (līmlentes) | kompl | 1 |  |  | 0 |  |  | 0 | 0 | 0 | 0 | 0 | 0
20 |  | Fasādes virsmas gruntēšana un krāsošana ieskaitot lodžijas norobežojošās konstrukcijas virsmu | m2 | 1858.27 |  |  | 0 |  |  | 0 | 0 | 0 | 0 | 0 | 0
21 |  | krāsa tonēta Baumit SilikatColor (Baumit vai ekvivalents) (krāsu saskaņojot ar pasūtītāju) | l | 1003.47 |  |  | 0 |  |  | 0 | 0 | 0 | 0 | 0 | 0
22 |  | palīgmateriāli (līmlentes) | kompl | 1 |  |  | 0 |  |  | 0 | 0 | 0 | 0 | 0 | 0
|  | Logu un durvju aiļu malu apdare |  |  |  |  | 0 |  |  | 0 | 0 | 0 | 0 | 0 | 0
1 |  | Logu un durvju aiļu malu siltināšana ar 30 mm akmens vati uz līmjavas kārtas | m2 | 202.2 |  |  | 0 |  |  | 0 | 0 | 0 | 0 | 0 | 0
2 |  | akmens vate (λd=0,037 W/m*K) 30mm (vai ekvivalents) | m2 | 222.42 |  |  | 0 |  |  | 0 | 0 | 0 | 0 | 0 | 0
3 |  | līmjava Baumit ProContact (Baumit vai ekvivalents) | kg | 1314.3 |  |  | 0 |  |  | 0 | 0 | 0 | 0 | 0 | 0
4 |  | palīgmateriāli | kompl | 1 |  |  | 0 |  |  | 0 | 0 | 0 | 0 | 0 | 0
5 |  | Siltinājuma armēšana ar stikla šķiedras sietu logu un durvju aiļu malām | m2 | 202.2 |  |  | 0 |  |  | 0 | 0 | 0 | 0 | 0 | 0
6 |  | stiklašķiedras siets Baumit Startex 160g/m2 (Baumit vai ekvivalents) | m2 | 252.75 |  |  | 0 |  |  | 0 | 0 | 0 | 0 | 0 | 0
7 |  | EJOT PVC profili (vai ekvivalents) logu un durvju pieslēguma vietam pa perimetru | m | 879.67 |  |  | 0 |  |  | 0 | 0 | 0 | 0 | 0 | 0
8 |  | līmjava Baumit ProContact (Baumit vai ekvivalents) | kg | 1011 |  |  | 0 |  |  | 0 | 0 | 0 | 0 | 0 | 0
9 |  | palīgmateriāli (līmlentes, stūra līstes) | kompl | 1 |  |  | 0 |  |  | 0 | 0 | 0 | 0 | 0 | 0
10 |  | zemapmetuma grunts Baumit UniPrimer (Baumit vai ekvivalents) | kg | 50.55 |  |  | 0 |  |  | 0 | 0 | 0 | 0 | 0 | 0
11 |  | Dekoratīvā apmetumu iestrāde logu un durvju aiļu malām | m2 | 145 |  |  | 0 |  |  | 0 | 0 | 0 | 0 | 0 | 0
12 |  | dekoratīvais apmetums Baumit EdelPutz Spezial Natur 2.0 mm (Baumit vai ekvivalents) | kg | 580 |  |  | 0 |  |  | 0 | 0 | 0 | 0 | 0 | 0
13 |  | palīgmateriāli (līmlentes) | kompl | 1 |  |  | 0 |  |  | 0 | 0 | 0 | 0 | 0 | 0
14 |  | Logu un durvju aiļu malu virsmas gruntēšana un krāsošana | m2 | 145 |  |  | 0 |  |  | 0 | 0 | 0 | 0 | 0 | 0
15 |  | krāsa tonēta Baumit SilikatColor (Baumit vai ekvivalents) (krāsu saskaņojot ar pasūtītāju) | l | 78.3 |  |  | 0 |  |  | 0 | 0 | 0 | 0 | 0 | 0
16 |  | palīgmateriāli (līmlentes) | kompl | 1 |  |  | 0 |  |  | 0 | 0 | 0 | 0 | 0 | 0
|  | Pamatu apmalītes atjaunošana |  |  |  |  | 0 |  |  | 0 | 0 | 0 | 0 | 0 | 0
1 |  | Aizbērt tranšeju ap pamatiem ar pievesto grunti, to blīvējot | m3 | 134 |  |  | 0 |  |  | 0 | 0 | 0 | 0 | 0 | 0
2 |  | drenējoša smilts (filtrācijas koef.>1m/dnn) (vai ekvivalents) | m3 | 160.8 |  |  | 0 |  |  | 0 | 0 | 0 | 0 | 0 | 0
3 |  | Aizbērt tranšeju ap pamatiem ar dolomīta šķembām 150 mm biezumā, tās blīvējot | m3 | 22.33 |  |  | 0 |  |  | 0 | 0 | 0 | 0 | 0 | 0
4 |  | dolomīta šķembas (fr.16-45 mm) 150 mm (vai ekvivalents) | m3 | 26.8 |  |  | 0 |  |  | 0 | 0 | 0 | 0 | 0 | 0
5 |  | Aizbērt tranšeju ap pamatiem ar drenējoša smilts (filtrācijas koef.>1m/dnn) 50 mm biezumā, tās blīvējot | m3 | 4.12 |  |  | 0 |  |  | 0 | 0 | 0 | 0 | 0 | 0
6 |  | drenējoša smilts (filtrācijas koef.>1m/dnn) 50 mm | m3 | 4.94 |  |  | 0 |  |  | 0 | 0 | 0 | 0 | 0 | 0
7 |  | Bruģakmens apamales izveide | m2 | 85.9 |  |  | 0 |  |  | 0 | 0 | 0 | 0 | 0 | 0
8 |  | bruģakmens 60 mm (vai ekvivalents) | m2 | 94.49 |  |  | 0 |  |  | 0 | 0 | 0 | 0 | 0 | 0
9 |  | Betona ietvju apmales izbūve uz betons sagataves kārtas | m | 172 |  |  | 0 |  |  | 0 | 0 | 0 | 0 | 0 | 0
10 |  | betons C8/10 (vai ekvivalents) | m3 | 6.88 |  |  | 0 |  |  | 0 | 0 | 0 | 0 | 0 | 0
11 |  | betona ietvju apmale BR.100.20.8 (vai ekvivalents) | m | 189.2 |  |  | 0 |  |  | 0 | 0 | 0 | 0 | 0 | 0
|  | Dažādi darbi |  |  |  |  | 0 |  |  | 0 | 0 | 0 | 0 | 0 | 0
1 |  | Pagraba ventilācijas restes V1 (1050x1350mm) montāža | gab | 3 |  |  | 0 |  |  | 0 | 0 | 0 | 0 | 0 | 0
2 |  | Fasādes ventilācijas restes V2 (300x300mm) montāža | gab | 8 |  |  | 0 |  |  | 0 | 0 | 0 | 0 | 0 | 0
3 |  | Esošo gaismas šahtas virsmas atjaunošana, armēšana un gludināšana, gruntēšana, krāsošana un aprīkošana ar jaunām tērauda restēm | kompl | 3 |  |  | 0 |  |  | 0 | 0 | 0 | 0 | 0 | 0
4 |  | Jaunizbūvējama lodžiju norobežojošā siena no koka konstrukcijas rāmja izbūve, veidojot apšūvumu no cementa šiedras plāksnēm 8 mm biezumā no abām pusēm un ar akmensvates pildījumu 80 mm biezumā | m2 | 25.79 |  |  | 0 |  |  | 0 | 0 | 0 | 0 | 0 | 0
5 |  | Lodžiju norobežojošo sienas virsmas gruntēšana un krāsošana | m2 | 51.58 |  |  | 0 |  |  | 0 | 0 | 0 | 0 | 0 | 0
6 |  | krāsa tonēta Baumit SilikatColor (Baumit vai ekvivalents) (krāsu saskaņojot ar pasūtītāju) | l | 27.85 |  |  | 0 |  |  | 0 | 0 | 0 | 0 | 0 | 0
7 |  | palīgmateriāli (līmlentes) | kompl | 1 |  |  | 0 |  |  | 0 | 0 | 0 | 0 | 0 | 0
8 |  | Mūrētas virsmas apdare no iekšpuses pagrabā | m2 | 8.61 |  |  | 0 |  |  | 0 | 0 | 0 | 0 | 0 | 0
9 |  | Iesegt ar dekoratīvo skārdu ārējās palodzes | m | 442 |  |  | 0 |  |  | 0 | 0 | 0 | 0 | 0 | 0
10 |  | skārda ar PE pārklājumu (vai ekvivalents) | m | 508.3 |  |  | 0 |  |  | 0 | 0 | 0 | 0 | 0 | 0
11 |  | stiprinājuma elementi | kompl. | 1 |  |  | 0 |  |  | 0 | 0 | 0 | 0 | 0 | 0
12 |  | Fasādes sakārtošana (karoga kāta turētāja, mājas Nr. u.c.) | kompl. | 1 |  |  | 0 |  |  | 0 | 0 | 0 | 0 | 0 | 0
Tiešās izmaksas kopā, t. sk. darba devēja sociālais nodoklis 24.09% | [10 empty] | 0 | 0 | 0 | 0 | 0
Sastādīja |  | 0
(paraksts un tā atšifrējums, datums)
Tāme sastādīta
Pārbaudīja |  | 0
(paraksts un tā atšifrējums, datums)
Sertifikāta Nr |  | 0

## 4a
|  | Lokālā tāme Nr. | 0
Pagraba griestu atjaunošanas darbi
(darba veids vai konstruktīvā elementa nosaukums)
Attiecināmās izmaksas
|  | Būves nosaukums: | Daudzdzīvokļu dzīvojamās mājas, Kastaņu ielā 2A, Jelgavā vienkāršotas fasādes atjaunošana
|  | Objekta nosaukums: | Daudzdzīvokļu dzīvojamās mājas, Kastaņu ielā 2A, Jelgavā vienkāršotas fasādes atjaunošana
|  | Objekta adrese: | Kastaņu iela 2A, Jelgava
|  | Pasūtījuma Nr. | 0
Tāme sastādīta 2020. gada tirgus cenās, pamatojoties uz projekta rasējumiem, Energoauditu un Pasūtītāja vēlmēm | [8 empty] | Tāmes izmaksas EUR |  |  |  | 0
Tāme sastādīta
Nr.p.k. | Kods | Darba nosaukums | Mērvienība | Daudzums | Vienības izmaksas | [5 empty] | Kopā uz visu apjomu
[5 empty] | Laika norma (c/h) | Darba samaksas likme (EUR/h) | Darba alga (EUR) | Būvizstrādājumi (EUR) | Mehānismi (EUR) | Kopā (EUR) | Laika norma (c/h) | Darba alga (EUR) | Būvizstrādājumi (EUR) | Mehānismi (EUR) | Kopā (EUR)
|  | Demontāžas darbi |  |  |  |  | 0 |  |  | 0 | 0 | 0 | 0 | 0 | 0
1 |  | Elektroinstalācijas pagaidu pārnešana | m2 | 639.53 |  |  | 0 |  |  | 0 | 0 | 0 | 0 | 0 | 0
2 |  | Esošo šķunīšu demontāža pagrabā | m2 | 639.53 |  |  | 0 |  |  | 0 | 0 | 0 | 0 | 0 | 0
|  | Pagraba siltināšana |  |  |  |  | 0 |  |  | 0 | 0 | 0 | 0 | 0 | 0
1 |  | Esošās pagraba griestu virsmas gruntēšana | m2 | 639.53 |  |  | 0 |  |  | 0 | 0 | 0 | 0 | 0 | 0
2 |  | Siltumizolācijas pielīmēšana pagraba pārsegumam | m2 | 639.53 |  |  | 0 |  |  | 0 | 0 | 0 | 0 | 0 | 0
3 |  | putupolistirols (λd=0,031 W/m*K) 100mm vai ekvivalents | m2 | 703.48 |  |  | 0 |  |  | 0 | 0 | 0 | 0 | 0 | 0
4 |  | līmjava Baumit ProContact (Baumit vai ekvivalents) | kg | 4156.95 |  |  | 0 |  |  | 0 | 0 | 0 | 0 | 0 | 0
5 |  | palīgmateriāli (dībeļi u.c.) | kompl | 1 |  |  | 0 |  |  | 0 | 0 | 0 | 0 | 0 | 0
6 |  | Siltinājuma armēšana ar stikla šķiedras sietu | m2 | 639.53 |  |  | 0 |  |  | 0 | 0 | 0 | 0 | 0 | 0
7 |  | stiklašķiedras siets Baumit Startex 160g/m2 (Baumit vai ekvivalents) | m2 | 799.41 |  |  | 0 |  |  | 0 | 0 | 0 | 0 | 0 | 0
8 |  | līmjava Baumit ProContact (Baumit vai ekvivalents) | kg | 3197.65 |  |  | 0 |  |  | 0 | 0 | 0 | 0 | 0 | 0
9 |  | palīgmateriāli (līmlentes, stūra līstes) | kompl | 1 |  |  | 0 |  |  | 0 | 0 | 0 | 0 | 0 | 0
10 |  | Siltumizolācijas pielīmēšana pagraba sienai | m2 | 41.44 |  |  | 0 |  |  | 0 | 0 | 0 | 0 | 0 | 0
11 |  | putupolistirols (λd=0,037 W/m*K) 50mm vai ekvivalents | m2 | 45.58 |  |  | 0 |  |  | 0 | 0 | 0 | 0 | 0 | 0
12 |  | līmjava Baumit ProContact (Baumit vai ekvivalents) | kg | 269.36 |  |  | 0 |  |  | 0 | 0 | 0 | 0 | 0 | 0
13 |  | palīgmateriāli (dībeļi u.c.) | kompl | 1 |  |  | 0 |  |  | 0 | 0 | 0 | 0 | 0 | 0
14 |  | Siltinājuma armēšana ar stikla šķiedras sietu | m2 | 41.44 |  |  | 0 |  |  | 0 | 0 | 0 | 0 | 0 | 0
15 |  | stiklašķiedras siets Baumit Startex 160g/m2 (Baumit vai ekvivalents) | m2 | 51.8 |  |  | 0 |  |  | 0 | 0 | 0 | 0 | 0 | 0
16 |  | līmjava Baumit ProContact (Baumit vai ekvivalents) | kg | 207.2 |  |  | 0 |  |  | 0 | 0 | 0 | 0 | 0 | 0
17 |  | palīgmateriāli (līmlentes, stūra līstes) | kompl | 1 |  |  | 0 |  |  | 0 | 0 | 0 | 0 | 0 | 0
Tiešās izmaksas kopā, t. sk. darba devēja sociālais nodoklis 24.09% | [10 empty] | 0 | 0 | 0 | 0 | 0
Sastādīja |  | 0
(paraksts un tā atšifrējums, datums)
Tāme sastādīta
Pārbaudīja |  | 0
(paraksts un tā atšifrējums, datums)
Sertifikāta Nr |  | 0

## 5a
|  | Lokālā tāme Nr. | 0
Logu un durvju maiņa
(darba veids vai konstruktīvā elementa nosaukums)
Attiecināmās izmaksas
|  | Būves nosaukums: | Daudzdzīvokļu dzīvojamās mājas, Kastaņu ielā 2A, Jelgavā vienkāršotas fasādes atjaunošana
|  | Objekta nosaukums: | Daudzdzīvokļu dzīvojamās mājas, Kastaņu ielā 2A, Jelgavā vienkāršotas fasādes atjaunošana
|  | Objekta adrese: | Kastaņu iela 2A, Jelgava
|  | Pasūtījuma Nr. | 0
Tāme sastādīta 2020. gada tirgus cenās, pamatojoties uz projekta rasējumiem, Energoauditu un Pasūtītāja vēlmēm | [8 empty] | Tāmes izmaksas EUR |  |  |  | 0
Tāme sastādīta
Nr.p.k. | Kods | Darba nosaukums | Mērvienība | Daudzums | Vienības izmaksas | [5 empty] | Kopā uz visu apjomu
[5 empty] | Laika norma (c/h) | Darba samaksas likme (EUR/h) | Darba alga (EUR) | Būvizstrādājumi (EUR) | Mehānismi (EUR) | Kopā (EUR) | Laika norma (c/h) | Darba alga (EUR) | Būvizstrādājumi (EUR) | Mehānismi (EUR) | Kopā (EUR)
|  | Demontāžas darbi |  |  |  |  | 0 |  |  | 0 | 0 | 0 | 0 | 0 | 0
1 |  | Esošo koka logu demontāža dzīvokļos | gab | 33 |  |  | 0 |  |  | 0 | 0 | 0 | 0 | 0 | 0
2 |  | Esošo lodžijas aizstiklojumu/ restes demontāža | gab | 15 |  |  | 0 |  |  | 0 | 0 | 0 | 0 | 0 | 0
3 |  | Esošo koka logu demontāža koplietošanas telpās | gab | 2 |  |  | 0 |  |  | 0 | 0 | 0 | 0 | 0 | 0
4 |  | Esošo pagraba logu/restes, aizšuvumu demontāža | gab | 10 |  |  | 0 |  |  | 0 | 0 | 0 | 0 | 0 | 0
5 |  | Skārda palodžu elementu demontāža visai ēkai | m | 322 |  |  | 0 |  |  | 0 | 0 | 0 | 0 | 0 | 0
6 |  | Esošā ieejas ārdurvju demontāža | gab | 4 |  |  | 0 |  |  | 0 | 0 | 0 | 0 | 0 | 0
7 |  | Esošā pagraba ārdurvju demontāža | gab | 4 |  |  | 0 |  |  | 0 | 0 | 0 | 0 | 0 | 0
8 |  | Esošā vējtvera durvju demontāža | gab | 4 |  |  | 0 |  |  | 0 | 0 | 0 | 0 | 0 | 0
|  | Logu montāža kāpņu telpās |  |  |  |  | 0 |  |  | 0 | 0 | 0 | 0 | 0 | 0
1 |  | PVC logu bloku montāža kāpņu telpā veramus, atgāžamus, saglabājot rūtojumu | gb | 2 |  |  | 0 |  |  | 0 | 0 | 0 | 0 | 0 | 0
2 |  | PVC konstrukcijas logi L-6 (850x2950) U=1,30 W/(m²K) (vai ekvivalents) | gb | 2 |  |  | 0 |  |  | 0 | 0 | 0 | 0 | 0 | 0
3 |  | stiprinājuma elementi (silikons, skrūves) | kompl | 1 |  |  | 0 |  |  | 0 | 0 | 0 | 0 | 0 | 0
4 |  | blīvējuma materiāli (celtniecības putas) | kompl | 1 |  |  | 0 |  |  | 0 | 0 | 0 | 0 | 0 | 0
5 |  | Sānu virsmu apdare ap logiem no iekšpuses | m2 | 1.67 |  |  | 0 |  |  | 0 | 0 | 0 | 0 | 0 | 0
6 |  | ģipšk/loksne GKB 12.5 mm (vai ekvivalents) | m2 | 1.12 |  |  | 0 |  |  | 0 | 0 | 0 | 0 | 0 | 0
7 |  | līme ģipškartonam KNAUF Perflix vai ekvivalents | kg | 6.72 |  |  | 0 |  |  | 0 | 0 | 0 | 0 | 0 | 0
8 |  | Sakret LH Universālā špakteļtepe vai ekvivalents | kg | 1.84 |  |  | 0 |  |  | 0 | 0 | 0 | 0 | 0 | 0
9 |  | palīgmateriāli (līmlentes, stūra līstes, sieti), stiprinājuma elementi | kompl | 1 |  |  | 0 |  |  | 0 | 0 | 0 | 0 | 0 | 0
10 |  | grunts krāsa Sadolin BINDO 3 WO (Sadolin vai ekvivalents) | l | 0.42 |  |  | 0 |  |  | 0 | 0 | 0 | 0 | 0 | 0
11 |  | balta krāsa Sadolin BINDO 12 WO (Sadolin vai ekvivalents) | l | 0.58 |  |  | 0 |  |  | 0 | 0 | 0 | 0 | 0 | 0
|  | Logu montāža dzīvokļos |  |  |  |  | 0 |  |  | 0 | 0 | 0 | 0 | 0 | 0
1 |  | PVC logu bloku montāža dzīvokļos veramus, atgāžamus, saglabājot rūtojumu | gb | 31 |  |  | 0 |  |  | 0 | 0 | 0 | 0 | 0 | 0
2 |  | PVC konstrukcijas logi L-1 (1500x1700) U=1,25 W/(m²K) (vai ekvivalents) | gb | 14 |  |  | 0 |  |  | 0 | 0 | 0 | 0 | 0 | 0
3 |  | PVC konstrukcijas logi L-2 (1500x1450) U=1,25 W/(m²K) (vai ekvivalents) | gb | 1 |  |  | 0 |  |  | 0 | 0 | 0 | 0 | 0 | 0
4 |  | PVC konstrukcijas logi L-3 (850x1700) U=1,25 W/(m²K) (vai ekvivalents) | gb | 13 |  |  | 0 |  |  | 0 | 0 | 0 | 0 | 0 | 0
5 |  | PVC konstrukcijas logi L-4 (1500x2000) U=1,25 W/(m²K) (vai ekvivalents) | gb | 3 |  |  | 0 |  |  | 0 | 0 | 0 | 0 | 0 | 0
6 |  | stiprinājuma elementi (silikons, skrūves) | kompl | 1 |  |  | 0 |  |  | 0 | 0 | 0 | 0 | 0 | 0
7 |  | blīvējuma materiāli (celtniecības putas) | kompl | 1 |  |  | 0 |  |  | 0 | 0 | 0 | 0 | 0 | 0
8 |  | MDF palodžu uzstādīšana izolējot palodžu pamatni | m | 53.4 |  |  | 0 |  |  | 0 | 0 | 0 | 0 | 0 | 0
9 |  | MDF palodze balta matēta (vai ekvivalents) | m | 56.07 |  |  | 0 |  |  | 0 | 0 | 0 | 0 | 0 | 0
10 |  | stiprinājuma elemetni (silikons, skrūves, celtniecības putas, putuplasts) | kompl | 1 |  |  | 0 |  |  | 0 | 0 | 0 | 0 | 0 | 0
11 |  | Sānu virsmu apdare ap logiem no iekšpuses | m2 | 20.1 |  |  | 0 |  |  | 0 | 0 | 0 | 0 | 0 | 0
12 |  | ģipšk/loksne GKB 12.5 mm (vai ekvivalents) | m2 | 15.62 |  |  | 0 |  |  | 0 | 0 | 0 | 0 | 0 | 0
13 |  | līme ģipškartonam KNAUF Perflix vai ekvivalents | kg | 93.72 |  |  | 0 |  |  | 0 | 0 | 0 | 0 | 0 | 0
14 |  | Sakret LH Universālā špakteļtepe vai ekvivalents | kg | 22.11 |  |  | 0 |  |  | 0 | 0 | 0 | 0 | 0 | 0
15 |  | palīgmateriāli (līmlentes, stūra līstes, sieti), stiprinājuma elementi | kompl | 1 |  |  | 0 |  |  | 0 | 0 | 0 | 0 | 0 | 0
16 |  | grunts krāsa Sadolin BINDO 3 WO (Sadolin vai ekvivalents) | l | 5.03 |  |  | 0 |  |  | 0 | 0 | 0 | 0 | 0 | 0
17 |  | balta krāsa Sadolin BINDO 12 WO (Sadolin vai ekvivalents) | l | 7.04 |  |  | 0 |  |  | 0 | 0 | 0 | 0 | 0 | 0
18 |  | Esošājiem PVC logiem uzstādīt dekoratīvas uzlikas rūtojumu veidošanai | gab | 8 |  |  | 0 |  |  | 0 | 0 | 0 | 0 | 0 | 0
|  | Logu montāža lodžijās |  |  |  |  | 0 |  |  | 0 | 0 | 0 | 0 | 0 | 0
1 |  | PVC veramus, atgāžamus konstrukcijas lodžijas logu montāža | gb | 36 |  |  | 0 |  |  | 0 | 0 | 0 | 0 | 0 | 0
2 |  | PVC konstrukcijas logi L-11 (1400x5950) U=1,25 W/(m²K) (vai ekvivalents) | gb | 12 |  |  | 0 |  |  | 0 | 0 | 0 | 0 | 0 | 0
3 |  | PVC konstrukcijas logi L-12 (1400x5850) U=1,25 W/(m²K) (vai ekvivalents) | gb | 16 |  |  | 0 |  |  | 0 | 0 | 0 | 0 | 0 | 0
4 |  | PVC konstrukcijas logi L-13 (1400x5950) U=1,25 W/(m²K) (vai ekvivalents) | gb | 8 |  |  | 0 |  |  | 0 | 0 | 0 | 0 | 0 | 0
5 |  | stiprinājuma elementi (silikons, skrūves) | kompl | 1 |  |  | 0 |  |  | 0 | 0 | 0 | 0 | 0 | 0
6 |  | blīvējuma materiāli (celtniecības putas) | kompl | 1 |  |  | 0 |  |  | 0 | 0 | 0 | 0 | 0 | 0
7 |  | MDF palodžu uzstādīšana izolējot palodžu pamatni | m | 212.6 |  |  | 0 |  |  | 0 | 0 | 0 | 0 | 0 | 0
8 |  | MDF palodze balta matēta (vai ekvivalents) | m | 223.23 |  |  | 0 |  |  | 0 | 0 | 0 | 0 | 0 | 0
9 |  | stiprinājuma elemetni (silikons, skrūves, celtniecības putas, putuplasts) | kompl | 1 |  |  | 0 |  |  | 0 | 0 | 0 | 0 | 0 | 0
10 |  | Lodžijas logu aplodas montāža | m | 313.4 |  |  | 0 |  |  | 0 | 0 | 0 | 0 | 0 | 0
11 |  | Virsmu apdare zem logiem no iekšpuses | m2 | 255.1 |  |  | 0 |  |  | 0 | 0 | 0 | 0 | 0 | 0
12 |  | rupjā tepe ROTBAND ģipša apmetums KNAUF vai ekvivalents | kg | 892.85 |  |  | 0 |  |  | 0 | 0 | 0 | 0 | 0 | 0
13 |  | smalkā špaktele Weber LR+ vai ekvivalents | kg | 280.61 |  |  | 0 |  |  | 0 | 0 | 0 | 0 | 0 | 0
14 |  | palīgmateriāli | kompl | 1 |  |  | 0 |  |  | 0 | 0 | 0 | 0 | 0 | 0
15 |  | grunts krāsa Sadolin BINDO 3 WO (Sadolin vai ekvivalents) | l | 63.78 |  |  | 0 |  |  | 0 | 0 | 0 | 0 | 0 | 0
16 |  | balta krāsa Sadolin BINDO 12 WO (Sadolin vai ekvivalents) | l | 89.29 |  |  | 0 |  |  | 0 | 0 | 0 | 0 | 0 | 0
|  | Durvju atjaunošana |  |  |  |  | 0 |  |  | 0 | 0 | 0 | 0 | 0 | 0
1 |  | Jauno tērauda konstrukcijas ārduvju montāža ieejas mezglā ieskaitot atduras ierīkošanu | gab | 4 |  |  | 0 |  |  | 0 | 0 | 0 | 0 | 0 | 0
2 |  | tērauda konstrukcijas durvis D1 (1300x2200) U≤1.6 W/(m2*K) (vai ekvivalents) | gab | 4 |  |  | 0 |  |  | 0 | 0 | 0 | 0 | 0 | 0
3 |  | durvju aizvērējs GEZE TS2000 V BC vai ekvivalents | kompl | 4 |  |  | 0 |  |  | 0 | 0 | 0 | 0 | 0 | 0
4 |  | blīvējuma materiāli | gab | 4 |  |  | 0 |  |  | 0 | 0 | 0 | 0 | 0 | 0
5 |  | furnitūra un rokturis | kompl | 4 |  |  | 0 |  |  | 0 | 0 | 0 | 0 | 0 | 0
6 |  | palīgmateriāli | kompl | 4 |  |  | 0 |  |  | 0 | 0 | 0 | 0 | 0 | 0
7 |  | Ārdurvju aprīkošana ar koda sistēmu ieskaitot pieslēgšanu, sistēmas programmas palaišanu | kompl | 4 |  |  | 0 |  |  | 0 | 0 | 0 | 0 | 0 | 0
8 |  | koda sistēma LASKOMEX CD-2513TP INOX vai ekvivalents | kompl | 4 |  |  | 0 |  |  | 0 | 0 | 0 | 0 | 0 | 0
9 |  | čips (breloks) | gb | 32 |  |  | 0 |  |  | 0 | 0 | 0 | 0 | 0 | 0
10 |  | barošanas sistēmas materiāli | kompl | 1 |  |  | 0 |  |  | 0 | 0 | 0 | 0 | 0 | 0
11 |  | Jauno tērauda konstrukcijas ārduvju montāža pagraba telpā ieskaitot atduras ierīkošanu | gab | 4 |  |  | 0 |  |  | 0 | 0 | 0 | 0 | 0 | 0
12 |  | tērauda konstrukcijas durvis D2 (950x2200) U≤1.6 W/(m2*K) (vai ekvivalents) | gab | 4 |  |  | 0 |  |  | 0 | 0 | 0 | 0 | 0 | 0
13 |  | durvju aizvērējs GEZE TS2000 V BC vai ekvivalents | kompl | 4 |  |  | 0 |  |  | 0 | 0 | 0 | 0 | 0 | 0
14 |  | blīvējuma materiāli | gab | 4 |  |  | 0 |  |  | 0 | 0 | 0 | 0 | 0 | 0
15 |  | furnitūra un rokturis | kompl | 4 |  |  | 0 |  |  | 0 | 0 | 0 | 0 | 0 | 0
16 |  | palīgmateriāli | kompl | 4 |  |  | 0 |  |  | 0 | 0 | 0 | 0 | 0 | 0
Tiešās izmaksas kopā, t. sk. darba devēja sociālais nodoklis 24.09% | [10 empty] | 0 | 0 | 0 | 0 | 0
Sastādīja |  | 0
(paraksts un tā atšifrējums, datums)
Tāme sastādīta
Pārbaudīja |  | 0
(paraksts un tā atšifrējums, datums)
Sertifikāta Nr |  | 0

## 6a
|  | Lokālā tāme Nr. | 0
Iekšējie apdares darbi
(darba veids vai konstruktīvā elementa nosaukums)
Attiecināmās izmaksas
|  | Būves nosaukums: | Daudzdzīvokļu dzīvojamās mājas, Kastaņu ielā 2A, Jelgavā vienkāršotas fasādes atjaunošana
|  | Objekta nosaukums: | Daudzdzīvokļu dzīvojamās mājas, Kastaņu ielā 2A, Jelgavā vienkāršotas fasādes atjaunošana
|  | Objekta adrese: | Kastaņu iela 2A, Jelgava
|  | Pasūtījuma Nr. | 0
Tāme sastādīta 2020. gada tirgus cenās, pamatojoties uz projekta rasējumiem, Energoauditu un Pasūtītāja vēlmēm | [8 empty] | Tāmes izmaksas EUR |  |  |  | 0
Tāme sastādīta
Nr.p.k. | Kods | Darba nosaukums | Mērvienība | Daudzums | Vienības izmaksas | [5 empty] | Kopā uz visu apjomu
[5 empty] | Laika norma (c/h) | Darba samaksas likme (EUR/h) | Darba alga (EUR) | Būvizstrādājumi (EUR) | Mehānismi (EUR) | Kopā (EUR) | Laika norma (c/h) | Darba alga (EUR) | Būvizstrādājumi (EUR) | Mehānismi (EUR) | Kopā (EUR)
|  | Demontāžas darbi |  |  |  |  | 0 |  |  | 0 | 0 | 0 | 0 | 0 | 0
1 |  | Logu un durvju nosegšana ar plēvi un aplīmēšana | m2 | 118.9 |  |  | 0 |  |  | 0 | 0 | 0 | 0 | 0 | 0
2 |  | Esošo sienu un griestu tīrīšana un mazgāšana | m2 | 857.1 |  |  | 0 |  |  | 0 | 0 | 0 | 0 | 0 | 0
|  | Kāpņu telpas remonts |  |  |  |  | 0 |  |  | 0 | 0 | 0 | 0 | 0 | 0
1 |  | Kāpņu telpā esošo plaisu atsegšana, demontējot apmetumu un aizdare izveidojot apmetuma kārtu, tajā iestrādājot ribicas sietu ar acs izmēriem apmēram 10 x 10 cm | m2 | 42.86 |  |  | 0 |  |  | 0 | 0 | 0 | 0 | 0 | 0
2 |  | Virsmu apdare no iekšpuses tajā skaitā griesti | m2 | 857.1 |  |  | 0 |  |  | 0 | 0 | 0 | 0 | 0 | 0
3 |  | rupjā tepe ROTBAND ģipša apmetums KNAUF vai ekvivalents | kg | 2999.85 |  |  | 0 |  |  | 0 | 0 | 0 | 0 | 0 | 0
4 |  | smalkā špaktele Weber LR+ vai ekvivalents | kg | 942.81 |  |  | 0 |  |  | 0 | 0 | 0 | 0 | 0 | 0
5 |  | palīgmateriāli | kompl | 1 |  |  | 0 |  |  | 0 | 0 | 0 | 0 | 0 | 0
6 |  | grunts krāsa Sadolin BINDO 3 WO (Sadolin vai ekvivalents) | l | 214.28 |  |  | 0 |  |  | 0 | 0 | 0 | 0 | 0 | 0
7 |  | balta krāsa Sadolin BINDO 12 WO (Sadolin vai ekvivalents) | l | 299.99 |  |  | 0 |  |  | 0 | 0 | 0 | 0 | 0 | 0
8 |  | Kāpņu margu atjaunošana un PVC lentera uzstādīšana | kompl | 4 |  |  | 0 |  |  | 0 | 0 | 0 | 0 | 0 | 0
9 |  | Telekomunikāciju un citu vadu nosegšana | kompl | 4 |  |  | 0 |  |  | 0 | 0 | 0 | 0 | 0 | 0
10 |  | Esošo betona grīdu, kāpņu un laidu remonts, izlīdzināšana, seguma ieklāšana ar nodilumizturīgo krāsu | m2 | 212.8 |  |  | 0 |  |  | 0 | 0 | 0 | 0 | 0 | 0
Tiešās izmaksas kopā, t. sk. darba devēja sociālais nodoklis 24.09% | [10 empty] | 0 | 0 | 0 | 0 | 0
Sastādīja |  | 0
(paraksts un tā atšifrējums, datums)
Tāme sastādīta
Pārbaudīja |  | 0
(paraksts un tā atšifrējums, datums)
Sertifikāta Nr |  | 0

## 7a
|  | Lokālā tāme Nr. | 0
Ventilācijas atjaunošanas darbi
(darba veids vai konstruktīvā elementa nosaukums)
Attiecināmās izmaksas
|  | Būves nosaukums: | Daudzdzīvokļu dzīvojamās mājas, Kastaņu ielā 2A, Jelgavā vienkāršotas fasādes atjaunošana
|  | Objekta nosaukums: | Daudzdzīvokļu dzīvojamās mājas, Kastaņu ielā 2A, Jelgavā vienkāršotas fasādes atjaunošana
|  | Objekta adrese: | Kastaņu iela 2A, Jelgava
|  | Pasūtījuma Nr. | 0
Tāme sastādīta 2020. gada tirgus cenās, pamatojoties uz projekta rasējumiem, Energoauditu un Pasūtītāja vēlmēm | [8 empty] | Tāmes izmaksas EUR |  |  |  | 0
Tāme sastādīta
Nr.p.k. | Kods | Darba nosaukums | Mērvienība | Daudzums | Vienības izmaksas | [5 empty] | Kopā uz visu apjomu
[5 empty] | Laika norma (c/h) | Darba samaksas likme (EUR/h) | Darba alga (EUR) | Būvizstrādājumi (EUR) | Mehānismi (EUR) | Kopā (EUR) | Laika norma (c/h) | Darba alga (EUR) | Būvizstrādājumi (EUR) | Mehānismi (EUR) | Kopā (EUR)
|  | Demontāžas darbi |  |  |  |  | 0 |  |  | 0 | 0 | 0 | 0 | 0 | 0
1 |  | Esošās ventilācijas šahtas demontāža | m2 | 15.93 |  |  | 0 |  |  | 0 | 0 | 0 | 0 | 0 | 0
2 |  | Esošās ventilācijas šahtas demontāža līdz pārseguma panelim | m3 | 10.43 |  |  | 0 |  |  | 0 | 0 | 0 | 0 | 0 | 0
|  | Ventilācijas izbūve |  |  |  |  | 0 |  |  | 0 | 0 | 0 | 0 | 0 | 0
1 |  | Dabīgās ventilācijas kanālu tīrīšana, un vilkmes pārbaude ar atzinumu | gab | 64 |  |  | 0 |  |  | 0 | 0 | 0 | 0 | 0 | 0
2 |  | Ventilācijas šahtas mūrēšana | m3 | 10.43 |  |  | 0 |  |  | 0 | 0 | 0 | 0 | 0 | 0
3 |  | LODE Brunis dūmvadu ķieģelis (vai ekvivalents) | gab | 4380.6 |  |  | 0 |  |  | 0 | 0 | 0 | 0 | 0 | 0
4 |  | mūrjava | m3 | 1.25 |  |  | 0 |  |  | 0 | 0 | 0 | 0 | 0 | 0
5 |  | palīgmateriāli | kompl. | 1 |  |  | 0 |  |  | 0 | 0 | 0 | 0 | 0 | 0
6 |  | Dabīgās ventilācijas izvadu aprīkošana ar pasīvās ventilācijas deflektoriem | kompl. | 14 |  |  | 0 |  |  | 0 | 0 | 0 | 0 | 0 | 0
7 |  | Dabīgās ventilācijas pieplūdes sistēmas VENTSYS uzstādīšana dzīvokļos (vai ekvivalents) | gab | 204 |  |  | 0 |  |  | 0 | 0 | 0 | 0 | 0 | 0
Tiešās izmaksas kopā, t. sk. darba devēja sociālais nodoklis 24.09% | [10 empty] | 0 | 0 | 0 | 0 | 0
Sastādīja |  | 0
(paraksts un tā atšifrējums, datums)
Tāme sastādīta
Pārbaudīja |  | 0
(paraksts un tā atšifrējums, datums)
Sertifikāta Nr |  | 0

## 8a
|  | Lokālā tāme Nr. | 0
Ūdensapgādes un kanalizācijas sistēmas atjaunošana
(darba veids vai konstruktīvā elementa nosaukums)
Attiecināmās izmaksas
|  | Būves nosaukums: | Daudzdzīvokļu dzīvojamās mājas, Kastaņu ielā 2A, Jelgavā vienkāršotas fasādes atjaunošana
|  | Objekta nosaukums: | Daudzdzīvokļu dzīvojamās mājas, Kastaņu ielā 2A, Jelgavā vienkāršotas fasādes atjaunošana
|  | Objekta adrese: | Kastaņu iela 2A, Jelgava
|  | Pasūtījuma Nr. | 0
Tāme sastādīta 2020. gada tirgus cenās, pamatojoties uz projekta rasējumiem, Energoauditu un Pasūtītāja vēlmēm | [8 empty] | Tāmes izmaksas EUR |  |  |  | 0
Tāme sastādīta
Nr.p.k. | Kods | Darba nosaukums | Mērvienība | Daudzums | Vienības izmaksas | [5 empty] | Kopā uz visu apjomu
[5 empty] | Laika norma (c/h) | Darba samaksas likme (EUR/h) | Darba alga (EUR) | Būvizstrādājumi (EUR) | Mehānismi (EUR) | Kopā (EUR) | Laika norma (c/h) | Darba alga (EUR) | Būvizstrādājumi (EUR) | Mehānismi (EUR) | Kopā (EUR)
|  | Demontāžas darbi |  |  |  |  | 0 |  |  | 0 | 0 | 0 | 0 | 0 | 0
1 |  | Esošās ūdensapgādes sistēmas demontāža | kompl | 1 |  |  | 0 |  |  | 0 | 0 | 0 | 0 | 0 | 0
2 |  | Esošās kanalizācijas sistēmas demontāža | kompl | 1 |  |  | 0 |  |  | 0 | 0 | 0 | 0 | 0 | 0
|  | Ūdensapgādes sistēma |  |  |  |  | 0 |  |  | 0 | 0 | 0 | 0 | 0 | 0
|  | Ūdensapgādes stāvvadi |  |  |  |  | 0 |  |  | 0 | 0 | 0 | 0 | 0 | 0
1 |  | PPR caurule ar šķiedru ūdenim 20x3.4 (vai ekvivalents) | m | 360 |  |  | 0 |  |  | 0 | 0 | 0 | 0 | 0 | 0
2 |  | PPR caurule ar šķiedru ūdenim 32x5.4 (vai ekvivalents) | m | 220 |  |  | 0 |  |  | 0 | 0 | 0 | 0 | 0 | 0
3 |  | PPR caurule ar šķiedru ūdenim 40x6.7 (vai ekvivalents) | m | 10 |  |  | 0 |  |  | 0 | 0 | 0 | 0 | 0 | 0
4 |  | PPR līkums 900 ar šķiedru ūdenim, 20 (vai ekvivalents) | gab | 315 |  |  | 0 |  |  | 0 | 0 | 0 | 0 | 0 | 0
5 |  | PPR līkums 900 ar šķiedru ūdenim, 25 (vai ekvivalents) | gab | 40 |  |  | 0 |  |  | 0 | 0 | 0 | 0 | 0 | 0
6 |  | PPR T-gabals 900 ar šķiedru ūdenim 20/20 (vai ekvivalents) | gab | 36 |  |  | 0 |  |  | 0 | 0 | 0 | 0 | 0 | 0
7 |  | PPR T-gabals 900 ar šķiedru ūdenim 20/20/32 (vai ekvivalents) | gab | 6 |  |  | 0 |  |  | 0 | 0 | 0 | 0 | 0 | 0
8 |  | PPR T-gabals 900 ar šķiedru ūdenim 32/32/20 (vai ekvivalents) | gab | 71 |  |  | 0 |  |  | 0 | 0 | 0 | 0 | 0 | 0
9 |  | PPR T-gabals 900 ar šķiedru ūdenim 32/32/15/15 (vai ekvivalents) | gab | 12 |  |  | 0 |  |  | 0 | 0 | 0 | 0 | 0 | 0
10 |  | PPR T-gabals 900 ar šķiedru ūdenim 40/40/20/20 (vai ekvivalents) | gab | 6 |  |  | 0 |  |  | 0 | 0 | 0 | 0 | 0 | 0
11 |  | Lodveida ventilis t=110˚; P=8 bar DN15 (vai ekvivalents) | gab | 128 |  |  | 0 |  |  | 0 | 0 | 0 | 0 | 0 | 0
12 |  | Kaučuka izolācija - pretkondensāta aukstam ūdenim 22/9mm K-FLEX EC (vai ekvivalents) | m | 360 |  |  | 0 |  |  | 0 | 0 | 0 | 0 | 0 | 0
13 |  | Kaučuka izolācija- pretkondensāta aukstam ūdenim 35/9mm K-FLEX EC (vai ekvivalents) | m | 220 |  |  | 0 |  |  | 0 | 0 | 0 | 0 | 0 | 0
14 |  | Kaučuka izolācija- pretkondensāta aukstam ūdenim 42/9mm K-FLEX EC (vai ekvivalents) | m | 10 |  |  | 0 |  |  | 0 | 0 | 0 | 0 | 0 | 0
15 |  | Pievienojums dzīvokļa ūdensapgādei | kompl | 64 |  |  | 0 |  |  | 0 | 0 | 0 | 0 | 0 | 0
|  | Ūdensapgādes guļvads |  |  |  |  | 0 |  |  | 0 | 0 | 0 | 0 | 0 | 0
1 |  | PPR caurule ar šķiedru ūdenim 20x3.4 (vai ekvivalents) | m | 120 |  |  | 0 |  |  | 0 | 0 | 0 | 0 | 0 | 0
2 |  | PPR caurule ar šķiedru ūdenim 32x5.4 (vai ekvivalents) | m | 100 |  |  | 0 |  |  | 0 | 0 | 0 | 0 | 0 | 0
3 |  | PPR caurule ar šķiedru ūdenim 40x6.7 (vai ekvivalents) | m | 75 |  |  | 0 |  |  | 0 | 0 | 0 | 0 | 0 | 0
4 |  | PPR caurule ar šķiedru ūdenim 50x8.3 (vai ekvivalents) | m | 65 |  |  | 0 |  |  | 0 | 0 | 0 | 0 | 0 | 0
5 |  | PPR caurule ar šķiedru ūdenim 63x10.5 (vai ekvivalents) | m | 5 |  |  | 0 |  |  | 0 | 0 | 0 | 0 | 0 | 0
6 |  | PPR caurule ar šķiedru ūdenim 75x12.5 (vai ekvivalents) | m | 27 |  |  | 0 |  |  | 0 | 0 | 0 | 0 | 0 | 0
7 |  | PPR līkums 900 ar šķiedru ūdenim 20 (vai ekvivalents) | gab | 15 |  |  | 0 |  |  | 0 | 0 | 0 | 0 | 0 | 0
8 |  | PPR līkums 900 ar šķiedru ūdenim 32 (vai ekvivalents) | gab | 23 |  |  | 0 |  |  | 0 | 0 | 0 | 0 | 0 | 0
9 |  | PPR līkums 900 ar šķiedru ūdenim 40 (vai ekvivalents) | gab | 3 |  |  | 0 |  |  | 0 | 0 | 0 | 0 | 0 | 0
10 |  | PPR līkums 900 ar šķiedru ūdenim 75 (vai ekvivalents) | gab | 7 |  |  | 0 |  |  | 0 | 0 | 0 | 0 | 0 | 0
11 |  | PPR T-gabals 900 ar šķiedru ūdenim 20/20/20 (vai ekvivalents) | gab | 25 |  |  | 0 |  |  | 0 | 0 | 0 | 0 | 0 | 0
12 |  | PPR T-gabals 900 ar šķiedru ūdenim 32/32/32 (vai ekvivalents) | gab | 20 |  |  | 0 |  |  | 0 | 0 | 0 | 0 | 0 | 0
13 |  | PPR T-gabals 900 ar šķiedru ūdenim 40/40/32 (vai ekvivalents) | gab | 9 |  |  | 0 |  |  | 0 | 0 | 0 | 0 | 0 | 0
14 |  | PPR T-gabals 900 ar šķiedru ūdenim 40/40/40 (vai ekvivalents) | gab | 8 |  |  | 0 |  |  | 0 | 0 | 0 | 0 | 0 | 0
15 |  | PPR T-gabals 900 ar šķiedru ūdenim 50/50/32 (vai ekvivalents) | gab | 7 |  |  | 0 |  |  | 0 | 0 | 0 | 0 | 0 | 0
16 |  | PPR T-gabals 900 ar šķiedru ūdenim 50/50/40 (vai ekvivalents) | gab | 4 |  |  | 0 |  |  | 0 | 0 | 0 | 0 | 0 | 0
17 |  | PPR T-gabals 900 ar šķiedru ūdenim 50/50/50 (vai ekvivalents) | gab | 1 |  |  | 0 |  |  | 0 | 0 | 0 | 0 | 0 | 0
18 |  | PPR T-gabals 900 ar šķiedru ūdenim 50/50/63 (vai ekvivalents) | gab | 1 |  |  | 0 |  |  | 0 | 0 | 0 | 0 | 0 | 0
19 |  | PPR T-gabals 900 ar šķiedru ūdenim 63/63/75 (vai ekvivalents) | gab | 1 |  |  | 0 |  |  | 0 | 0 | 0 | 0 | 0 | 0
20 |  | Balansēšanas ventilis t=110˚; P=8 bar, Dn15 (vai ekvivalents) | gab | 13 |  |  | 0 |  |  | 0 | 0 | 0 | 0 | 0 | 0
21 |  | Lodveida ventilis t=110˚; P=8 bar, DN15 (vai ekvivalents) | gab | 14 |  |  | 0 |  |  | 0 | 0 | 0 | 0 | 0 | 0
22 |  | Lodveida ventilis t=110˚; P=8 bar, DN20 (vai ekvivalents) | gab | 20 |  |  | 0 |  |  | 0 | 0 | 0 | 0 | 0 | 0
23 |  | Lodveida ventilis t=110˚; P=8 bar, DN25 (vai ekvivalents) | gab | 6 |  |  | 0 |  |  | 0 | 0 | 0 | 0 | 0 | 0
24 |  | Lodveida ventilis t=110˚; P=8 bar, DN32 (vai ekvivalents) | gab | 1 |  |  | 0 |  |  | 0 | 0 | 0 | 0 | 0 | 0
25 |  | Lodveida ventilis t=110˚; P=8 bar, DN40 (vai ekvivalents) | gab | 1 |  |  | 0 |  |  | 0 | 0 | 0 | 0 | 0 | 0
26 |  | Lodveida ventilis t=110˚; P=8 bar, DN50 (vai ekvivalents) | gab | 1 |  |  | 0 |  |  | 0 | 0 | 0 | 0 | 0 | 0
27 |  | Izlaides vārsts t=110˚; P=8 bar, DN15 (vai ekvivalents) | gab | 39 |  |  | 0 |  |  | 0 | 0 | 0 | 0 | 0 | 0
28 |  | Gala vāks izlaidēm, Dn15 | gab | 39 |  |  | 0 |  |  | 0 | 0 | 0 | 0 | 0 | 0
29 |  | Akmensvates izolācijas čaula, ar alum. atstarojošo slāni; b=50mm, PAROC Hvac Section AluCoat T 22/50 (λD=0,045 W/m*K) (vai ekvivalents) | m | 120 |  |  | 0 |  |  | 0 | 0 | 0 | 0 | 0 | 0
30 |  | Akmensvates izolācijas čaula, ar alum. atstarojošo slāni; b=50mm, PAROC Hvac Section AluCoat T 34/50 (λD=0,045 W/m*K) (vai ekvivalents) | m | 54 |  |  | 0 |  |  | 0 | 0 | 0 | 0 | 0 | 0
31 |  | Akmensvates izolācijas čaula, ar alum. atstarojošo slāni; b=50mm, PAROC Hvac Section AluCoat T 42/50 (λD=0,045 W/m*K) (vai ekvivalents) | m | 45 |  |  | 0 |  |  | 0 | 0 | 0 | 0 | 0 | 0
32 |  | Akmensvates izolācijas čaula, ar alum. atstarojošo slāni; b=50mm, PAROC Hvac Section AluCoat T 54/50 (λD=0,045 W/m*K) (vai ekvivalents) | m | 60 |  |  | 0 |  |  | 0 | 0 | 0 | 0 | 0 | 0
33 |  | Kaučuka izolācija- pretkondensāta aukstam ūdenim 34/9mm K-FLEX EC (vai ekvivalents) | m | 46 |  |  | 0 |  |  | 0 | 0 | 0 | 0 | 0 | 0
34 |  | Kaučuka izolācija- pretkondensāta aukstam ūdenim 42/9mm K-FLEX EC (vai ekvivalents) | m | 30 |  |  | 0 |  |  | 0 | 0 | 0 | 0 | 0 | 0
35 |  | Kaučuka izolācija- pretkondensāta aukstam ūdenim 54/9mm K-FLEX EC (vai ekvivalents) | m | 5 |  |  | 0 |  |  | 0 | 0 | 0 | 0 | 0 | 0
36 |  | Kaučuka izolācija- pretkondensāta aukstam ūdenim 63/9mm K-FLEX EC (vai ekvivalents) | m | 5 |  |  | 0 |  |  | 0 | 0 | 0 | 0 | 0 | 0
37 |  | Kaučuka izolācija- pretkondensāta aukstam ūdenim 75/9mm K-FLEX EC (vai ekvivalents) | m | 27 |  |  | 0 |  |  | 0 | 0 | 0 | 0 | 0 | 0
|  | Kanalizācijas sistēma |  |  |  |  | 0 |  |  | 0 | 0 | 0 | 0 | 0 | 0
|  | Kanalizācijas stāvvads |  |  |  |  | 0 |  |  | 0 | 0 | 0 | 0 | 0 | 0
1 |  | Kanalizācijas caurule PP DN110 (vai ekvivalents) | m | 150 |  |  | 0 |  |  | 0 | 0 | 0 | 0 | 0 | 0
2 |  | Kanalizācijas caurule PP DN50 (vai ekvivalents) | m | 150 |  |  | 0 |  |  | 0 | 0 | 0 | 0 | 0 | 0
3 |  | Līkums 45 PP DN110 (vai ekvivalents) | gab | 32 |  |  | 0 |  |  | 0 | 0 | 0 | 0 | 0 | 0
4 |  | Līkums 45 PP DN50 (vai ekvivalents) | gab | 161 |  |  | 0 |  |  | 0 | 0 | 0 | 0 | 0 | 0
5 |  | Trejgabals 45 PP DN110 (vai ekvivalents) | gab | 32 |  |  | 0 |  |  | 0 | 0 | 0 | 0 | 0 | 0
6 |  | Trejgabals 45 PP DN50 (vai ekvivalents) | gab | 32 |  |  | 0 |  |  | 0 | 0 | 0 | 0 | 0 | 0
7 |  | Pievienojums dzīvokļa kanalizācijai | gab | 64 |  |  | 0 |  |  | 0 | 0 | 0 | 0 | 0 | 0
8 |  | Revīzija PP DN50 (vai ekvivalents) | gab | 16 |  |  | 0 |  |  | 0 | 0 | 0 | 0 | 0 | 0
9 |  | Revīzija PP DN110 (vai ekvivalents) | gab | 16 |  |  | 0 |  |  | 0 | 0 | 0 | 0 | 0 | 0
10 |  | Alucoat izolācija trokšņa slāpēšanai PAROC 54/30 (vai ekvivalents) | m | 150 |  |  | 0 |  |  | 0 | 0 | 0 | 0 | 0 | 0
11 |  | Alucoat izolācija trokšņa slāpēšanai PAROC 114/30 (vai ekvivalents) | m | 150 |  |  | 0 |  |  | 0 | 0 | 0 | 0 | 0 | 0
|  | Kanalizācijas guļvads |  |  |  |  | 0 |  |  | 0 | 0 | 0 | 0 | 0 | 0
1 |  | Kanalizācijas caurule PP DN110 (vai ekvivalents) | m | 125 |  |  | 0 |  |  | 0 | 0 | 0 | 0 | 0 | 0
2 |  | Kanalizācijas caurule PP DN50 (vai ekvivalents) | m | 35 |  |  | 0 |  |  | 0 | 0 | 0 | 0 | 0 | 0
3 |  | Trejgabals PP 110/110/50 (vai ekvivalents) | gab | 6 |  |  | 0 |  |  | 0 | 0 | 0 | 0 | 0 | 0
4 |  | Trejgabals PP 110/110 (vai ekvivalents) | gab | 12 |  |  | 0 |  |  | 0 | 0 | 0 | 0 | 0 | 0
5 |  | Trejgabals PP 50/50 (vai ekvivalents) | gab | 7 |  |  | 0 |  |  | 0 | 0 | 0 | 0 | 0 | 0
6 |  | Līkums PP DN110 (vai ekvivalents) | gab | 43 |  |  | 0 |  |  | 0 | 0 | 0 | 0 | 0 | 0
7 |  | Līkums PP DN50 (vai ekvivalents) | gab | 15 |  |  | 0 |  |  | 0 | 0 | 0 | 0 | 0 | 0
8 |  | Pievienojums stāvvadiem PP DN110/50 (vai ekvivalents) | gab | 13 |  |  | 0 |  |  | 0 | 0 | 0 | 0 | 0 | 0
9 |  | Revīzija, tīrīšanas lūka ar gala vāku PP DN110 (vai ekvivalents) | gab | 15 |  |  | 0 |  |  | 0 | 0 | 0 | 0 | 0 | 0
10 |  | Revīzija, tīrīšanas lūka ar gala vāku PP DN50 (vai ekvivalents) | gab | 5 |  |  | 0 |  |  | 0 | 0 | 0 | 0 | 0 | 0
11 |  | Kanalizācijas izvads, pievienojums akai, rakšanas darbi izvadu nomaiņai, aizsargčaulas (akai, šķērsojot ēkas pamatni) | izvadi | 4 |  |  | 0 |  |  | 0 | 0 | 0 | 0 | 0 | 0
|  | Citi materiāli un darbi |  |  |  |  | 0 |  |  | 0 | 0 | 0 | 0 | 0 | 0
1 |  | Kompensātori | kompl | 1 |  |  | 0 |  |  | 0 | 0 | 0 | 0 | 0 | 0
2 |  | Nekustīgie balsti | kompl | 1 |  |  | 0 |  |  | 0 | 0 | 0 | 0 | 0 | 0
3 |  | Stiprinājumi un palīgmateriāli | kompl | 1 |  |  | 0 |  |  | 0 | 0 | 0 | 0 | 0 | 0
4 |  | Montāžas komplekts | kompl | 1 |  |  | 0 |  |  | 0 | 0 | 0 | 0 | 0 | 0
5 |  | Ūdensapgādes sistēmas hidrauliskās pārbaude un sistēmas skalošana, balansēšana un balansēšanas aktu sastādīšana | kompl | 1 |  |  | 0 |  |  | 0 | 0 | 0 | 0 | 0 | 0
6 |  | Stāvvadu šahtu atvēršana, aizvēršana, špaktelēšana (stāvvadam jābūt aizvērtam līdz baltajai apdarei) (apjomu precizēt būvniecības laikā) | kompl | 64 |  |  | 0 |  |  | 0 | 0 | 0 | 0 | 0 | 0
7 |  | Pārsegumu šķērsošanas vietas uzlabošana (špaktelēšana, krāsošana) un ugunsdrošās manžetes uzstādīšana kanalizācijas stāvvadiem (apjomu precizēt būvniecības laikā) | vietas | 64 |  |  | 0 |  |  | 0 | 0 | 0 | 0 | 0 | 0
8 |  | Ūdens sistēmas palaišanu un ieregulēšanu | obj | 1 |  |  | 0 |  |  | 0 | 0 | 0 | 0 | 0 | 0
9 |  | Armatūras marķēšana | obj | 1 |  |  | 0 |  |  | 0 | 0 | 0 | 0 | 0 | 0
10 |  | Pieslēgums KU siltummainim | obj | 1 |  |  | 0 |  |  | 0 | 0 | 0 | 0 | 0 | 0
11 |  | Pieslēgums ūdens ievadam | obj | 1 |  |  | 0 |  |  | 0 | 0 | 0 | 0 | 0 | 0
|  | Lietus kanalizācijas sistēma |  |  |  |  | 0 |  |  | 0 | 0 | 0 | 0 | 0 | 0
1 |  | Kanalizācijas caurule PP DN110 (vai ekvivalents) | m | 90 |  |  | 0 |  |  | 0 | 0 | 0 | 0 | 0 | 0
2 |  | Revīzija, tīrīšanas lūka ar gala vāku PP DN110 (vai ekvivalents) | gab | 12 |  |  | 0 |  |  | 0 | 0 | 0 | 0 | 0 | 0
3 |  | Veidgabali un fasondaļas PP DN110 (vai ekvivalents) | kompl | 1 |  |  | 0 |  |  | 0 | 0 | 0 | 0 | 0 | 0
4 |  | Stāvadu šahtu atvēršanai/aizvēršana | gab | 4 |  |  | 0 |  |  | 0 | 0 | 0 | 0 | 0 | 0
5 |  | Pievienošanās pie esošajiem tīkliem | kompl | 1 |  |  | 0 |  |  | 0 | 0 | 0 | 0 | 0 | 0
6 |  | Dažādi darbi |  |  |  |  | 0 |  |  | 0 | 0 | 0 | 0 | 0 | 0
6 |  | Izpildshēmas sagatavošana | kompl | 1 |  |  | 0 |  |  | 0 | 0 | 0 | 0 | 0 | 0
Tiešās izmaksas kopā, t. sk. darba devēja sociālais nodoklis 24.09% | [10 empty] | 0 | 0 | 0 | 0 | 0
Sastādīja |  | 0
(paraksts un tā atšifrējums, datums)
Tāme sastādīta
Pārbaudīja |  | 0
(paraksts un tā atšifrējums, datums)
Sertifikāta Nr |  | 0

## 9a
|  | Lokālā tāme Nr. | 0
Apkures sistēmas atjaunošana
(darba veids vai konstruktīvā elementa nosaukums)
Attiecināmās izmaksas
|  | Būves nosaukums: | Daudzdzīvokļu dzīvojamās mājas, Kastaņu ielā 2A, Jelgavā vienkāršotas fasādes atjaunošana
|  | Objekta nosaukums: | Daudzdzīvokļu dzīvojamās mājas, Kastaņu ielā 2A, Jelgavā vienkāršotas fasādes atjaunošana
|  | Objekta adrese: | Kastaņu iela 2A, Jelgava
|  | Pasūtījuma Nr. | 0
Tāme sastādīta 2020. gada tirgus cenās, pamatojoties uz projekta rasējumiem, Energoauditu un Pasūtītāja vēlmēm | [8 empty] | Tāmes izmaksas EUR |  |  |  | 0
Tāme sastādīta
Nr.p.k. | Kods | Darba nosaukums | Mērvienība | Daudzums | Vienības izmaksas | [5 empty] | Kopā uz visu apjomu
[5 empty] | Laika norma (c/h) | Darba samaksas likme (EUR/h) | Darba alga (EUR) | Būvizstrādājumi (EUR) | Mehānismi (EUR) | Kopā (EUR) | Laika norma (c/h) | Darba alga (EUR) | Būvizstrādājumi (EUR) | Mehānismi (EUR) | Kopā (EUR)
|  | Demontāžas darbi |  |  |  |  | 0 |  |  | 0 | 0 | 0 | 0 | 0 | 0
1 |  | Esošās apkures sistēmas demontāža | kompl | 1 |  |  | 0 |  |  | 0 | 0 | 0 | 0 | 0 | 0
|  | Apkure |  |  |  |  | 0 |  |  | 0 | 0 | 0 | 0 | 0 | 0
1 |  | Tērauda presējama caurule - apkurei, Dn15 (vai ekvivalents) | m | 1041 |  |  | 0 |  |  | 0 | 0 | 0 | 0 | 0 | 0
2 |  | Tērauda presējama caurule - apkurei, Dn18 (vai ekvivalents) | m | 82 |  |  | 0 |  |  | 0 | 0 | 0 | 0 | 0 | 0
3 |  | Tērauda presējama caurule - apkurei, Dn22 (vai ekvivalents) | m | 26 |  |  | 0 |  |  | 0 | 0 | 0 | 0 | 0 | 0
4 |  | Tērauda presējama caurule - apkurei, Dn28 (vai ekvivalents) | m | 102 |  |  | 0 |  |  | 0 | 0 | 0 | 0 | 0 | 0
5 |  | Tērauda presējama caurule - apkurei, Dn35 (vai ekvivalents) | m | 144 |  |  | 0 |  |  | 0 | 0 | 0 | 0 | 0 | 0
6 |  | Tērauda presējama caurule - apkurei, Dn42 (vai ekvivalents) | m | 45 |  |  | 0 |  |  | 0 | 0 | 0 | 0 | 0 | 0
7 |  | Tērauda presējama caurule - apkurei, Dn54 (vai ekvivalents) | m | 2 |  |  | 0 |  |  | 0 | 0 | 0 | 0 | 0 | 0
8 |  | Tērauda presējams līkums 90, Dn15 (vai ekvivalents) | gab | 846 |  |  | 0 |  |  | 0 | 0 | 0 | 0 | 0 | 0
9 |  | Tērauda presējams līkums 90, Dn18 (vai ekvivalents) | gab | 8 |  |  | 0 |  |  | 0 | 0 | 0 | 0 | 0 | 0
10 |  | Tērauda presējams līkums 90, Dn35 (vai ekvivalents) | gab | 2 |  |  | 0 |  |  | 0 | 0 | 0 | 0 | 0 | 0
11 |  | Tērauda presējams T-gabals, Dn 15/15 (vai ekvivalents) | gab | 171 |  |  | 0 |  |  | 0 | 0 | 0 | 0 | 0 | 0
12 |  | Tērauda presējams T-gabals, Dn 15/15/18 (vai ekvivalents) | gab | 2 |  |  | 0 |  |  | 0 | 0 | 0 | 0 | 0 | 0
13 |  | Tērauda presējams T-gabals, Dn 18/18 (vai ekvivalents) | gab | 16 |  |  | 0 |  |  | 0 | 0 | 0 | 0 | 0 | 0
14 |  | Tērauda presējams T-gabals, Dn 22/22/15 (vai ekvivalents) | gab | 2 |  |  | 0 |  |  | 0 | 0 | 0 | 0 | 0 | 0
15 |  | Tērauda presējams T-gabals, Dn 22/22/18 (vai ekvivalents) | gab | 2 |  |  | 0 |  |  | 0 | 0 | 0 | 0 | 0 | 0
16 |  | Tērauda presējams T-gabals, Dn 28/28/15 (vai ekvivalents) | gab | 12 |  |  | 0 |  |  | 0 | 0 | 0 | 0 | 0 | 0
17 |  | Tērauda presējams T-gabals, Dn 28/28/18 (vai ekvivalents) | gab | 4 |  |  | 0 |  |  | 0 | 0 | 0 | 0 | 0 | 0
18 |  | Tērauda presējams T-gabals, Dn 35/35/15 (vai ekvivalents) | gab | 18 |  |  | 0 |  |  | 0 | 0 | 0 | 0 | 0 | 0
19 |  | Tērauda presējams T-gabals, Dn 35/35/18 (vai ekvivalents) | gab | 12 |  |  | 0 |  |  | 0 | 0 | 0 | 0 | 0 | 0
20 |  | Tērauda presējams T-gabals, Dn 42/42/15 (vai ekvivalents) | gab | 4 |  |  | 0 |  |  | 0 | 0 | 0 | 0 | 0 | 0
21 |  | Tērauda presējams T-gabals, Dn 42/42/18 (vai ekvivalents) | gab | 4 |  |  | 0 |  |  | 0 | 0 | 0 | 0 | 0 | 0
22 |  | Tērauda presējams T-gabals, Dn 42/42 (vai ekvivalents) | gab | 2 |  |  | 0 |  |  | 0 | 0 | 0 | 0 | 0 | 0
23 |  | Tērauda presējams T-gabals, Dn 42/42/54 (vai ekvivalents) | gab | 2 |  |  | 0 |  |  | 0 | 0 | 0 | 0 | 0 | 0
24 |  | Tērauda presējams X-gabals, Dn 15/15 (vai ekvivalents) | gab | 20 |  |  | 0 |  |  | 0 | 0 | 0 | 0 | 0 | 0
25 |  | Tērauda presējams X-gabals, Dn 18/18/15/15 (vai ekvivalents) | gab | 28 |  |  | 0 |  |  | 0 | 0 | 0 | 0 | 0 | 0
26 |  | Tērauda radiators Purmo Compact C11-400-1000 ar sienas stiprinājumiem un atgaisotāju (vai ekvivalents) | gab | 2 |  |  | 0 |  |  | 0 | 0 | 0 | 0 | 0 | 0
27 |  | Tērauda radiators Purmo Compact C11-400-700 ar sienas stiprinājumiem un atgaisotāju (vai ekvivalents) | gab | 2 |  |  | 0 |  |  | 0 | 0 | 0 | 0 | 0 | 0
28 |  | Tērauda radiators Purmo Compact C11-400-800 ar sienas stiprinājumiem un atgaisotāju (vai ekvivalents) | gab | 48 |  |  | 0 |  |  | 0 | 0 | 0 | 0 | 0 | 0
29 |  | Tērauda radiators Purmo Compact C11-400-900 ar sienas stiprinājumiem un atgaisotāju (vai ekvivalents) | gab | 16 |  |  | 0 |  |  | 0 | 0 | 0 | 0 | 0 | 0
30 |  | Tērauda radiators Purmo Compact C22-400-600 ar sienas stiprinājumiem un atgaisotāju (vai ekvivalents) | gab | 34 |  |  | 0 |  |  | 0 | 0 | 0 | 0 | 0 | 0
31 |  | Tērauda radiators Purmo Compact C22-400-700 ar sienas stiprinājumiem un atgaisotāju (vai ekvivalents) | gab | 18 |  |  | 0 |  |  | 0 | 0 | 0 | 0 | 0 | 0
32 |  | Tērauda radiators Purmo Compact C22-400-800 ar sienas stiprinājumiem un atgaisotāju (vai ekvivalents) | gab | 14 |  |  | 0 |  |  | 0 | 0 | 0 | 0 | 0 | 0
33 |  | Tērauda radiators Purmo Compact C22-400-900 ar sienas stiprinājumiem un atgaisotāju (vai ekvivalents) | gab | 2 |  |  | 0 |  |  | 0 | 0 | 0 | 0 | 0 | 0
34 |  | Tērauda radiators Purmo Compact C33-600-1400 ar sienas stiprinājumiem un atgaisotāju (vai ekvivalents) | gab | 4 |  |  | 0 |  |  | 0 | 0 | 0 | 0 | 0 | 0
35 |  | Radiatora termogalva ar vārstu komplekts Danfos RA-DV Dn15, RA 2000 ar tempratūras ierobežojumu +16 °C (vai ekvivalents) | gab | 140 |  |  | 0 |  |  | 0 | 0 | 0 | 0 | 0 | 0
36 |  | Radiatora noslēgvārsts ar priekšiestādījumu RLV Dn15 Danfos (vai ekvivalents) | gab | 140 |  |  | 0 |  |  | 0 | 0 | 0 | 0 | 0 | 0
37 |  | Balansēšanas ventilis t=110˚; P=8 bar, Dn40 (vai ekvivalents) | gab | 2 |  |  | 0 |  |  | 0 | 0 | 0 | 0 | 0 | 0
38 |  | Lodveida ventilis t=110˚; P=8 bar, Dn15 (vai ekvivalents) | gab | 106 |  |  | 0 |  |  | 0 | 0 | 0 | 0 | 0 | 0
39 |  | Lodveida ventilis t=110˚; P=8 bar, Dn20 (vai ekvivalents) | gab | 14 |  |  | 0 |  |  | 0 | 0 | 0 | 0 | 0 | 0
40 |  | Lodveida ventilis t=110˚; P=8 bar, Dn40 (vai ekvivalents) | gab | 4 |  |  | 0 |  |  | 0 | 0 | 0 | 0 | 0 | 0
41 |  | Lodveida ventilis t=110˚; P=8 bar, Dn50 (vai ekvivalents) | gab | 4 |  |  | 0 |  |  | 0 | 0 | 0 | 0 | 0 | 0
42 |  | Izlaides vārsts, Dn15 | gab | 60 |  |  | 0 |  |  | 0 | 0 | 0 | 0 | 0 | 0
43 |  | Akmensvates izolācijas čaula, ar alum. atstarojošo slāni; b=50mm PAROC Hvac Section AluCoat T 22/50 (λD=0,045 W/m*K) (vai ekvivalents) | m | 145 |  |  | 0 |  |  | 0 | 0 | 0 | 0 | 0 | 0
44 |  | Akmensvates izolācijas čaula, ar alum. atstarojošo slāni; b=50mm PAROC Hvac Section AluCoat T 28/50 (λD=0,045 W/m*K) (vai ekvivalents) | m | 102 |  |  | 0 |  |  | 0 | 0 | 0 | 0 | 0 | 0
45 |  | Akmensvates izolācijas čaula, ar alum. atstarojošo slāni; b=50mm PAROC Hvac Section AluCoat T 35/50 (λD=0,045 W/m*K) (vai ekvivalents) | m | 144 |  |  | 0 |  |  | 0 | 0 | 0 | 0 | 0 | 0
46 |  | Akmensvates izolācijas čaula, ar alum. atstarojošo slāni; b=50mm PAROC Hvac Section AluCoat T 54/50 (λD=0,045 W/m*K) (vai ekvivalents) | m | 45 |  |  | 0 |  |  | 0 | 0 | 0 | 0 | 0 | 0
47 |  | Siltumizolācijas fasondaļas | kompl | 1 |  |  | 0 |  |  | 0 | 0 | 0 | 0 | 0 | 0
48 |  | PVC pārklājums | kompl | 1 |  |  | 0 |  |  | 0 | 0 | 0 | 0 | 0 | 0
49 |  | Kompensātori | kompl | 1 |  |  | 0 |  |  | 0 | 0 | 0 | 0 | 0 | 0
50 |  | Nekustīgie balsti | kompl | 1 |  |  | 0 |  |  | 0 | 0 | 0 | 0 | 0 | 0
51 |  | Stiprinājumi un palīgmateriāli | kompl | 1 |  |  | 0 |  |  | 0 | 0 | 0 | 0 | 0 | 0
52 |  | Montāžas komplekts | kompl | 1 |  |  | 0 |  |  | 0 | 0 | 0 | 0 | 0 | 0
53 |  | Apkures hidrauliskās pārbaude un sistēmas skalošana, balansēšana un balansēšanas aktu sastādīšana | kompl | 1 |  |  | 0 |  |  | 0 | 0 | 0 | 0 | 0 | 0
54 |  | Radiatoru vietas uzlabošana (špaktelēšana, krāsošana) (apjomu precizēt būvniecības laikā) | kompl | 140 |  |  | 0 |  |  | 0 | 0 | 0 | 0 | 0 | 0
55 |  | Individuālais siltuma sadalītājs (alokātors) | kompl | 140 |  |  | 0 |  |  | 0 | 0 | 0 | 0 | 0 | 0
56 |  | Siltuma sadalītāja datu savācējs | kompl | 1 |  |  | 0 |  |  | 0 | 0 | 0 | 0 | 0 | 0
57 |  | Noslēgarmatūras marķēšana | kompl | 1 |  |  | 0 |  |  | 0 | 0 | 0 | 0 | 0 | 0
58 |  | Pārsegumu šķērsošanas vietas uzlabošana (špaktelēšana, krāsošana) (apjomu precizēt būvniecības laikā) | gab | 108 |  |  | 0 |  |  | 0 | 0 | 0 | 0 | 0 | 0
59 |  | Apkures sistēmas palaišanu un ieregulēšanu | obj | 1 |  |  | 0 |  |  | 0 | 0 | 0 | 0 | 0 | 0
60 |  | Armatūras marķēšana | obj | 1 |  |  | 0 |  |  | 0 | 0 | 0 | 0 | 0 | 0
61 |  | Pieslēgums SM | obj | 1 |  |  | 0 |  |  | 0 | 0 | 0 | 0 | 0 | 0
|  | Dažādi darbi |  |  |  |  | 0 |  |  | 0 | 0 | 0 | 0 | 0 | 0
1 |  | Izpildshēmas sagatavošana | kompl | 1 |  |  | 0 |  |  | 0 | 0 | 0 | 0 | 0 | 0
Tiešās izmaksas kopā, t. sk. darba devēja sociālais nodoklis 24.09% | [10 empty] | 0 | 0 | 0 | 0 | 0
Sastādīja |  | 0
(paraksts un tā atšifrējums, datums)
Tāme sastādīta
Pārbaudīja |  | 0
(paraksts un tā atšifrējums, datums)
Sertifikāta Nr |  | 0