## Ūdens
Ārējais ūdensvads
“Ārējo ūdensapgādes un kanalizācijas tīklu izbūve
daudzdzīvokļu dzīvojamai mājai Garozas ielā 55, Jelgavā”
Nr.p.k. |  | Būvdarbu nosaukums | Mērvienība | Daudzums
Kods
| 27-003 | Ūdensapgāde Ū1
1 | kalk | Pievienojums pie esoša ūdensvada ar PE elektrometināmu sedlu uzmavu dn110/dn50 | kpl | 1
2 | kalk | PE ūdensapgādes caurule dn32, PN16, montāža, t.sk.materiāli | m | 67
3 | kalk | Ūdensvada ievada izbūve ēkā caur ēkas pamatiem | vieta | 3
4 | kalk | PE plastmasas ūdensapgādes caurules dn50(EVO SCGR ULTRA STRESS vai ekvivalents), PN16, izbūve ar caurdures metodi, montāža tai skaitā materiāli | m | 22
5 | kalk | Pazemes tipa aizbīdnis d50, ar kāta pagarinātāju H=1.60m, ielas kapi d270 | kpl | 1
6 | kalk | Pazemes tipa aizbīdnis d25, ar kāta pagarinātāju H=1.60m, ielas kapi d270 | kpl | 3
7 | kalk | Rūpnieciski izgatavota siltināta hermētiska ūdens patēriņa uzskaites akaOD500mm ar ūdens patēriņa uzskaites mezglu (daudzplūsmu ūdens skaitītāju DN20mm, lodveida ventīļiem, montāžas veidgabaliem, PE caurules OD50 mm) ar vāku 2t slodzei | kompl | 1
8 | kalk | Daudzplūsmu ūdens skaitītājs d20, Q=2.5m3/h | gab. | 1
9 | kalk | Daudzplūsmu ūdens skaitītājs d15, Q=1.50m3/h, montāžai dzīvoklī | gab. | 3
10 | kalk | Elektrometināms līkums 90°/ PEOD50 | gab. | 2
11 | kalk | Lodveida ventīlis DN25 | gab. | 2
12 | kalk | Lodveida ventīlis DN15 | gab. | 6
13 | kalk | Vītņu līkums 90°dn25 | gab. | 2
14 | kalk | Pāreja / tērauds x PE/ OD50xDN25 | gab. | 2
15 | kalk | Tērauda pāreja DN25x20 | gab. | 2
16 | kalk | Cinkota tērauda īscaurules ar vītnēm 1'' | kpl | 1
17 | kalk | Cauruļu stiprinājumi | gab. | 1
18 | kalk | Pazemes tipa ekspluatācijas aizbīdnis d25 ar drenāžu (HAWLE, kataloga numurs 2491) ar kāta pagarinātāju H=1.6m, ielas kapi d270, (HAWLE vai ekvivalents) | kpl | 3
19 | kalk | Esošo inženierkomunikāciju atšurfēšana | vieta | 5
20 | kalk | Zemes darbi cauruļu iebūvei | m³ | 70
21 | kalk | Blietēta smilts (Kf>1.0m/dnn) caurules pabērumam un apbērumam | m³ | 14
22 | kalk | Liekās grunts izvešana uz Pasūtītāja norādītu atbērtni | m³ | 14
23 | kalk | Esoša grants seguma demontāža un atjaunošana | m2 | 6
24 | kalk | Esoša asfaltbetona seguma demontāža un atjaunošana esošo komunikāciju atšurfēšanas vietās | m2 | 2
25 | 03-003 | Izpilddokumentācijas sagatavošana visu tīklu izbūvei | kpl | 1
26 | kalk | Trases nospraušana | kpl | 1
27 | kalk | Izbūvēto tīklu topogrāfiskā uzmērīšana | kpl | 1
28 | 03-001 | Rakšanas atļauja, ceļa zīmes, ceļa zīmju shēmas izstrāde | kpl | 1
Sastādīja
Paraksts un atšifrējums

## Kanalizācija
Ārējā kanalizācija
(būvdarbu veids vai konstruktīvā elementa nosaukums)
Objekta nosaukums: “Ārējo ūdensapgādes un kanalizācijas tīklu izbūve
daudzdzīvokļu dzīvojamai mājai Garozas ielā 55, Jelgavā”
Nr.p.k. |  | Būvdarbu nosaukums | Mērvienība | Daudzums
Kods
| 27-001 | K1 kanalizācija
1 | kalk | Pievienošanās pie esošas kanalizācijas skatakas | vieta | 1
2 | kalk | PP kanalizācijas caurules DN 160, SN8, montāža, t.sk.materiāli | m | 61.3
3 | kalk | PP kanalizācijas caurules DN 110, SN8, montāža, t.sk.materiāli | m | 3
4 | kalk | Plastmasas skataka dn400 ar ķeta vāku slodzei 25t, Hvid=0.9-1.1m, montāža, t.sk.materiāli | kompl | 3
5 | kalk | Plastmasas skataka dn400 ar ķeta vāku slodzei 25t, Hvid=1.40m, montāža, t.sk.materiāli | kompl | 1
6 | kalk | Esošās kanalizācijas bedres atsūknēšana un notekūdeņu utilizācija | m³ | 10
7 | kalk | Esošās kanalizācijas bedres aizbēršana līdz kanalizācijas caurules teknei, smilts | m³ | 10
8 | kalk | Teknes betonēšana esošā kanalizācijas akā | kompl | 1
9 | kalk | Kanalizācijas izvada izbūve ēkā līdz 1.stāva grīdas līmenim, pamatu šķērsošana, kalšanas darbi | vieta | 3
10 | kalk | Elektrokabeļu un vājstrāvu kabeļu šķērsošana, aizsardzība | vieta | 3
11 | kalk | Blietēta smilts (Kf>1.0m/dnn) caurules pabērumam un apbērumam | m³ | 19.5
12 | kalk | Zemes darbi cauruļu iebūvei | m³ | 65
13 | kalk | Liekās grunts izvešana uz Pasūtītāja norādītu atbērtni | m³ | 19.5
| 31-004 | Seguma atjaunošanas darbi izbūvēto ŪKT tīklu zonā
1 | kalk | Bruģakmens seguma rūpīga noņemšana un saglabāšana atkārtotai izmantošanai | m2 | 3
2 | kalk | Esošās šķembu pamatnes rūpīga noņemšana un saglabāšana atkārtotai izmantošanai (atguve līdz 70%) | m³ | 0.42
3 | kalk | Bruģakmens seguma izbūve, tikai montāža | m2 | 3
4 | kalk | Atgūto šķembu atkārtota izmantošana, H=200mm bruģakmens pamatnes izbūvei, tikai montāža | m³ | 0.42
5 | kalk | Šķembas 0-45mm, H=200mm bruģakmens pamatnes izbūvei, montāža, t.sk.materiāli | m³ | 0.2
6 | kalk | Sīkšķemba bruģakmens izlīdzinošās kārtas H=50mm izbūvei, montāža, t.sk.materiāli | m³ | 0.15
7 | kalk | Liekās grunts izvešana uz Pasūtītāja norādītu atbērtni | m³ | 0.35
8 | 03-003 | Izpilddokumentācijas sagatavošana visu tīklu izbūvei | kpl | 1
9 | kalk | Trases nospraušana | kpl | 1
10 | kalk | Izbūvēto tīklu topogrāfiskā uzmērīšana | kpl | 1
11 | 03-001 | Rakšanas atļauja, ceļa zīmes, ceļa zīmju shēmas izstrāde | kpl | 1
Sastādīja
Paraksts un atšifrējums

## Koptāme
“Ārējo ūdensapgādes un kanalizācijas tīklu izbūve daudzdzīvokļu dzīvojamai mājai Garozas ielā 55, Jelgavā”
Kopsavilkuma aprēķins par darbu vai konstruktīvo elementu veidiem
Būves nosaukums |  |  | “Ārējo ūdensapgādes un kanalizācijas tīklu izbūve daudzdzīvokļu dzīvojamai mājai Garozas ielā 55, Jelgavā”
Objekta nosaukums |  |  | “Ārējo ūdensapgādes un kanalizācijas tīklu izbūve daudzdzīvokļu dzīvojamai mājai Garozas ielā 55, Jelgavā”
Objekta adrese |  |  | Garozas iela 55, Jelgavā
Par kopējo summu
Kopējā darbietilpība
Tāme sastādīta
Nr. p.k | Kods, tāme Nr. | Būvdarbu veids vai konstruktīvā elementa nosaukums |  |  |  | Tāmes izmaksa EUR | Tai skaitā |  |  | Darb-ietilpība c/h
[7 empty] | Darba alga EUR | Būvizstrādājumi EUR | Mehānismi EUR
| 1-1 | Ārējo ūdensapgādes tīklu izbūve | #REF! | #REF! | #REF!
| 1-1 | Ārējo kanalizācijas tīklu izbūve | #REF! | #REF! | #REF!
Kopā
Virsizdevumi |  |  |  |  | %
tajā skaitā darba aizsardzība
Peļņa |  |  |  |  | %
Kopā
|  |  |  | PVN(21%) | -
|  |  |  | Pavisam kopā | -
| Sastādīja | __________________
|  | paraksts |  | paraksta atšifrējums |  |  |  | datums